## F-15-1 分部分项工程清单与计价表
F-15-1：分部分项工程清单与计价表
工程名称：曲靖市传染病医院围墙修复工程 | [8 empty] | 第1页 共2页
序号 | 项目编码 | 项目名称 | 项目特征 | 计量 单位 | 工程量 | 金额（元） | [6 empty] | 备 注
[6 empty] | 综合 单价 | 合价 | 其中
[8 empty] | 人工费 |  |  | 机械费 | 暂估价
[8 empty] | 定额 人工费 |  | 规费
拆除部分
1 | 011601001002 | 砖砌围墙拆除 机械破碎、挖碴、装车外运 运距10km | 1.砖砌围墙拆除 机械破碎、挖碴、装车外运 2.运距:10km | m3 | 82.5
2 | 011601001003 | 浆砌石拆除 机械破碎、挖碴、装车外运 运距10km | 1.浆砌石拆除 机械破碎、挖碴、装车外运 2.运距:10km | m3 | 144
3 | 010103002004 | 废碴、废料处置 消纳费及卫生费 | 1.废碴、废料处置 消纳费及卫生费 | m3 | 226.5
4 | 011609001003 | 原透视围墙栏杆保护性拆除 | 1.原透视围墙栏杆保护性拆除 2.场内堆放 | m | 150
5 | 030412007001 | 路灯拆除 | 1.路灯拆除 2.整理、堆放 | 套 | 3
6 | 01B003 | 给水、电力、弱电改迁 | 1.给水、电力、弱电改迁 2.暂定项目、据实计算 | 项 | 1
新建围墙部分
7 | 010101003001 | 基础土方开挖 | 1.土壤类别:综合 2.挖土深度:1.5米内 3.就地堆放 | m3 | 1116.6
8 | 010103001001 | 回填方 | 1.密实度要求:不小于90% 2.填方材料品种:回填土 3.填方粒径要求:≤10cm 4.填方来源、运距:利用挖方 | m3 | 1116.6
9 | 010501001001 | 混凝土垫层 C15商品 | 1.混凝土种类:商品混凝土 2.混凝土强度等级:C15 3.混凝土泵送 | m3 | 56.16
10 | 010501002001 | 带形基础 C25商品 | 1.混凝土种类:商品混凝土 2.混凝土强度等级:C25 3.混凝土泵送 | m3 | 90.58
11 | 010504004001 | 混凝土挡墙墙身 C25商品 | 1.混凝土种类:商品混凝土 2.混凝土强度等级:C25 3.混凝土泵送 | m3 | 141.7
12 | 010401009001 | 砖砌筑柱子 | 1.砖品种、规格、强度等级:免烧砖 2.柱类型:矩形 3.砂浆强度等级、配合比:水泥砂浆M10 | m3 | 13.79
13 | 011202001001 | 水泥砂浆抹灰 | 1.柱（梁）体类型:砖柱 2.底层厚度、砂浆配合比:14厚1:3水泥砂浆打底两次成活 3.面层厚度、砂浆配合比:6厚1:2.5水泥砂浆罩面压光 | m2 | 180.63
14 | 010515001001 | 现浇构件钢筋 HRB400 10以内 | 1.钢筋种类、规格:HRB400 10以内 2.钢筋制作、运输、绑扎、安装等 | t | 9.988
本页小计
注：1.本表为分部分项和施工技术措施项目清单及计价表通用表式，使用时表头名称可简化为其中一类的计价表； 2.工程招投标时“暂估价”按招标文件指定价格计入，竣工结算时以合同双方确认价格替换计入综合单价内； 3.本表中“暂估价”为材料、设备暂估价。
F-15-1：分部分项工程清单与计价表
工程名称：曲靖市第一人民医院西城医院围墙修复工程 | [8 empty] | 第2页 共2页
序号 | 项目编码 | 项目名称 | 项目特征 | 计量 单位 | 工程量 | 金额（元） | [6 empty] | 备 注
[6 empty] | 综合 单价 | 合价 | 其中
[8 empty] | 人工费 |  |  | 机械费 | 暂估价
[8 empty] | 定额 人工费 |  | 规费
15 | 010515001002 | 现浇构件钢筋 HRB400 12~14 | 1.钢筋种类、规格:HRB400 12~14 2.钢筋制作、运输、绑扎、安装等 | t | 9.609
16 | 010515001003 | 现浇构件钢筋 HRB400 16~25 | 1.钢筋种类、规格:HRB400 16~25 2.钢筋制作、运输、绑扎、安装等 | t | 2.193
17 | 010515001004 | 箍筋 HRB400 10以内 | 1.钢筋种类、规格:HRB400 10以内 2.钢筋制作、运输、绑扎、安装等 | t | 0.424
18 | 010902008001 | 嵌填缝 油浸木丝板 | 1.嵌填缝 油浸木丝板 2.按图集要求施工 | m | 61.44
19 | 011503001001 | 金属栏杆安装 | 1.金属栏杆安装 H=1.7m 2.材质、外观和现有栏杆一致 | m | 60
20 | 011503001002 | 已有金属栏杆安装 | 1.已有金属栏杆安装 2.局部维修、油漆修补 | m | 154
21 | 011407001001 | 外墙石头漆装饰 | 1.外墙石头漆装饰 2.位置：围墙内侧 | m2 | 545.78
22 | 01B004 | 太阳能柱头灯 | 1.太阳能柱头灯 | 盏 | 7
23 | 01B005 | 停车场等场地恢复 | 1.停车场等场地恢复 2.暂定项目、据实计算 | 项 | 1
24 | 040204004001 | 安砌石材路沿石 | 1.材料品种、规格:石材 2.基础、垫层：材料品种、厚度:混凝土垫层100厚 | m | 100
25 | 050101009001 | 绿化花池回填土方 | 1.绿化花池回填土方 2.种植土，红土：种植土：砂 7：2：1 | m3 | 75
本页小计
合计
注：1.本表为分部分项和施工技术措施项目清单及计价表通用表式，使用时表头名称可简化为其中一类的计价表； 2.工程招投标时“暂估价”按招标文件指定价格计入，竣工结算时以合同双方确认价格替换计入综合单价内； 3.本表中“暂估价”为材料、设备暂估价。

## F-15-2 施工技术措施项目清单与计价表
F-15-2：施工技术措施项目清单与计价表
工程名称：曲靖市传染病医院围墙修复工程 | [9 empty] | 第1页 共1页
序号 | 项目编码 | 项目名称 | 项目特征描述 | 计量单位 | 工程量 | 金额（元） | [6 empty] | 备注
[6 empty] | 综合 单价 | 合价 | 其中
[8 empty] | 人工费 |  |  | 机械费 | 暂估价
[8 empty] | 定额 人工费 | 规费
1 | 011702001001 | 垫层模板 | 1.构件类型:基础垫层 2.模板类型:复合模板 | m2 | 48
2 | 011702001002 | 带形基础模板 | 1.构件类型:带形基础模板 2.模板类型:复合模板 | m2 | 96
3 | 011702011001 | 混凝土挡墙墙身模板 | 1.构件类型:挡墙墙身模板 2.模板类型:复合模板 | m2 | 1180.8
本页小计
| 合计 | 合计
注：1.本表为分部分项和施工技术措施项目清单及计价表通用表式，使用时表头名称可简化为其中一类的计价表； 2.工程招投标时“暂估价”按招标文件指定价格计入，竣工结算时以合同双方确认价格替换计入综合单价内； 3.本表中“暂估价”为材料、设备暂估价。

## F-19 施工组织措施项目清单与计价表
F-19：施工组织措施项目清单与计价表
工程名称：曲靖市传染病医院围墙修复工程 | [7 empty] | 第 1 页 共 1 页
序号 | 项目编号 | 项目名称 | 计算基础 | 费率 (%) | 金额 (元) | 调整费率 (%) | 调整后金额 (元) |  | 备注
1 |  | 绿色施工及安全文明施工措施费
1.1 | 011707001001 | 安全文明施工及环境保护费 |  | 5.12 |  |  |  |  | 定额人工费+定额机械费×8%
1.2 | 011707001002 | 临时设施费 |  | 2.76 |  |  |  |  | 定额人工费+定额机械费×8%
1.3 | 01B001 | 绿色施工措施费 |  | 0 |  |  |  |  | 定额人工费+定额机械费×8%
2 | 011707005001 | 冬、雨季施工增加费、工程定位复测、工程点交、场地清理费 |  | 3.72 |  |  |  |  | 定额人工费+定额机械费×8%
3 | 011707002001 | 夜间施工增加费 |  | 0.5 |  |  |  |  | 定额人工费+定额机械费×8%
4 | 01B002 | 特殊地区施工增加费 |  | 0 |  |  |  |  | 定额人工费+定额机械费×8%
5 | 01B003 | 压缩工期增加费 |  | 0 |  |  |  |  | 定额人工费+定额机械费
6 | 01B004 | 行车、 行人干扰增加费 |  | 0 |  |  |  |  | 定额人工费+定额机械费×8%
7 | 011707007001 | 已完工程及设备保护费 |  | 0
8 | 01B005 | 其他施工组织措施项目费 |  | 0
合 计
注：1.“其他施工组织措施费”在计价时需列出具体费用名称； 2.工程结算时按合同约定调整费率和金额。

## F-20 其他项目清单与计价表
F-20：其他项目清单与计价表
工程名称：曲靖市传染病医院围墙修复工程 |  |  |  | 第 1 页 共 1 页
序号 | 项目名称 | 金额(元) | 结算金额(元) |  | 备注
1 | 暂列金额 |  |  |  | 详见明细表F-21
2 | 暂估价
2.1 | 材料（设备）暂估价 | 30000 |  |  | 详见明细表F-22
2.2 | 专业工程暂估价 |  |  |  | 详见明细表F-23
2.3 | 专项技术措施暂估价 |  |  |  | 详见明细表F-24
3 | 计日工 |  |  |  | 详见明细表F-25
4 | 总承包服务费 |  |  |  | 详见明细表F-26
5 | 索赔与现场签证 | - |  |  | 详见明细表F-27
6 | 优质工程增加费
7 | 提前竣工增加费
8 | 人工费调整
9 | 机械燃料动力费价差
合 计 |  |  |  |  | —
注：1.工程结算时第1.1项、第1.2项分别在施工组织措施项目和其他项目计价表内计列； 2.工程结算时第2.3项在施工技术措施项目计价表内计列； 3.材料（设备)暂估单价进人清单项目综合单价； 4.索赔现现场签字在工程结算期计列。

## F-22 材料（工程设备）暂估单价及调整表
F-22：材料（工程设备）暂估单价及调整表
工程名称：曲靖市传染病医院围墙修复工程 | [8 empty] | 第 1 页 共 1 页
序号 | 材料(工程设备)名称、规格、型号 | 计量单位 | 数量 |  | 暂估(元) |  | 确认(元) |  |  | 差额±(元) |  | 备注
|  |  | 暂估 | 确认 | 单价 | 合价 | 单价 | 合价 |  | 单价 | 合价
1 | 停车场等场地恢复 | 项 |  |  | 15000 | 15000
2 | 给水、电力、弱电改迁 | 项 |  |  | 15000 | 15000
合计
注：1.此表“暂估单价”由招标人填写，并在备注栏说明暂估价的材料、设备拟用在哪些清单项目上，投标人应将上述材料、设备计人相应的工程清单综合单价报价中； 2.本表中“确认”栏在工程各结算期内按合同双方确认值计列。

## 规费、税金项目计价表
规费、税金项目计价表
工程名称：曲靖市传染病医院围墙修复工程 |  |  |  |  | 第 1 页 共 1 页
序号 | 项目名称 | 计算基础 |  | 计算基数 |  | 计算费率(%) | 金额（元）
1 | 其他规费 | 工伤保险费+环境保护税+工程排污费
1.1 | 工伤保险费 | 分部分项定额人工费+单价措施定额人工费 |  |  |  | 0.5
1.2 | 环境保护税
1.3 | 工程排污费
2 | 税金 | 税前工程造价 |  |  |  | 10.08
合 计
编制人（造价人员）： |  |  | 复核人（造价工程师）：

## 主要材料价格表(横)
主要材料价格表
工程名称：曲靖市传染病医院围墙修复工程 | [6 empty] | 第 1 页 共 1 页
序号 | 材料编码 | 材料名称 | 规格、型号等特殊要求 | 单位 | 数量 | 单价(元) |  | 合价(元) | 产地 | 厂家
1 | 0403017100@1 | 细砂 |  | m3
2 | 0413001101 | 标准砖 | 240×115×53 | 千块
3 | 3229003100 | 种植土 |  | m3
4 | 8021003104 | 预拌混凝土 | C25 | m3
5 | 0101001516@1 | 热轧带肋钢筋 | HRB400 φ10以内 | t
6 | 0101001517@1 | 热轧带肋钢筋 | HRB400 φ12~14 | t
7 | 0101001517@2 | 热轧带肋钢筋 | HRB400 16~25 | t
8 | 8021003102 | 商品混凝土 | C15 | m3
9 | BCCLF5 | 金属扶手、栏杆 |  | m
10 | BCZCF11 | 给水、电力、弱电改迁 |  | 项
11 | BCZCF12 | 停车场等场地恢复 |  | 项
12 | BCZCF13 | 太阳能柱头灯 |  | 盏
13 | BCZCF1@1 | 外墙石头漆装饰 |  | m2
14 | BCZCF9@1 | 废碴、废料处置 消纳费及卫生费 |  | m3