## 封-1 招标工程量清单封面-2
曲靖市第一人民医院防雷装置整改工程A1
招标工程量清单
招 标 人：
(单位盖章)
造价咨询人：
(单位盖章)
年 月 日
（封—1）

## 表-08-1 分部分项工程清单与计价表-2
分部分项工程清单与计价表
工程名称：曲靖市第一人民医院防雷装置整改工程A1 | [7 empty] | 第1页 共40页
序号 | 项目编码 | 项目名称 | 项目特征 | 计量 单位 | 工程量 | 金额（元）
[6 empty] | 综合 单价 | 合价 |  | 其中
[9 empty] | 人工费 | 机械费 | 暂估价
防雷装置安全检测整改工程部分
| 一 | 曲靖市第一人民医院口腔医院防雷装置整改
1 | 030409002021 | 接地母线 镀锌扁钢 40*4（1层消防控制室做接地网） | 1.名称:接地母线 2.材质:镀锌扁钢 3.规格:40*4 4.安装形式:沿地 | m | 23
2 | 030409002075 | 铜接地绞线 截面10mm2（1层消防控制室做接地网） | 1.材质:铜接地绞线 2.规格:截面10mm2 | m | 25
3 | 030409002036 | 接地母线 Φ12圆钢（1层消防控制室做接地网） |  | m | 35
4 | 030409002079 | 接地母线 镀锌扁钢 40*4（1层全景片室做接地网） | 1.名称:接地母线 2.材质:镀锌扁钢 3.规格:40*4 4.安装形式:沿地 | m | 29
5 | 030409002080 | 铜接地绞线 截面10mm2（1层全景片室做接地网） | 1.材质:铜接地绞线 2.规格:截面10mm2 | m | 20
6 | 030409002086 | 接地母线 Φ12圆钢（1层全景片室做接地网） |  | m | 20
7 | 030409002087 | 接地母线 镀锌扁钢 40*4（配电室，电表箱，污水处理站，控制箱做地网） | 1.名称:接地母线 2.材质:镀锌扁钢 3.规格:40*4 4.安装形式:沿地 | m | 49
8 | 030409002088 | 铜接地绞线 截面10mm2（配电室，电表箱，污水处理站，控制箱做地网） | 1.材质:铜接地绞线 2.规格:截面10mm2 | m | 12
9 | 030409002089 | 接地母线 Φ12圆钢（配电室，电表箱，污水处理站，控制箱做地网） |  | m | 36
本页小计
分部分项工程清单与计价表
工程名称：曲靖市第一人民医院防雷装置整改工程A1 | [7 empty] | 第2页 共40页
序号 | 项目编码 | 项目名称 | 项目特征 | 计量 单位 | 工程量 | 金额（元）
[6 empty] | 综合 单价 | 合价 |  | 其中
[9 empty] | 人工费 | 机械费 | 暂估价
10 | 030409002090 | 接地母线 镀锌扁钢 40*4（屋面消防管道做接地网） | 1.名称:接地母线 2.材质:镀锌扁钢 3.规格:40*4 4.安装形式:沿地 | m | 35
11 | 030409002081 | 接地母线 Φ12圆钢（屋面消防管道做接地网） |  | m | 32
12 | 030409002091 | 接地母线 镀锌扁钢 40*4（屋面机柜做接地网） | 1.名称:接地母线 2.材质:镀锌扁钢 3.规格:40*4 4.安装形式:沿地 | m | 43
13 | 030409002084 | 接地母线 Φ12圆钢（屋面机柜做接地网） |  | m | 68
14 | 030414011002 | 接地装置系统调试 |  | 系统 | 1
| 二 | 曲靖市第一人民医院惠滇产业部防雷装置整改
15 | 030409002073 | 接地母线 镀锌扁钢 40*4（A栋1层金属门1#2#做接地网） | 1.名称:接地母线 2.材质:镀锌扁钢 3.规格:40*4 4.安装形式:沿地 | m | 15
16 | 030409002179 | 接地母线 Φ12圆钢（A栋1层金属门1#2#做接地网） |  | m | 15
17 | 030409002092 | 接地母线 镀锌扁钢 40*4（A栋1层5个弱电箱，网络机柜开关盒，做接地网） | 1.名称:接地母线 2.材质:镀锌扁钢 3.规格:40*4 4.安装形式:沿地 | m | 24
18 | 030409002093 | 铜接地绞线 截面10mm2（A栋1层5个弱电箱，网络机柜开关盒，做接地网） | 1.材质:铜接地绞线 2.规格:截面10mm2 | m | 25
19 | 03041100100 | 电线管敷设 砖、 |  | m | 36
本页小计
分部分项工程清单与计价表
工程名称：曲靖市第一人民医院防雷装置整改工程A1 | [7 empty] | 第3页 共40页
序号 | 项目编码 | 项目名称 | 项目特征 | 计量 单位 | 工程量 | 金额（元）
[6 empty] | 综合 单价 | 合价 |  | 其中
[9 empty] | 人工费 | 机械费 | 暂估价
| 1 | 混凝土结构明配 电线管公称口径 DN32mm
20 | 030409002094 | 接地母线 Φ12圆钢（A栋1层5个弱电箱，网络机柜开关盒，做接地网） |  | m | 43
21 | 030409002095 | 接地母线 镀锌扁钢 40*4（A栋1层配电箱做接地网） | 1.名称:接地母线 2.材质:镀锌扁钢 3.规格:40*4 4.安装形式:沿地 | m | 19
22 | 030409002096 | 铜接地绞线 截面10mm2（A栋1层配电箱做接地网） | 1.材质:铜接地绞线 2.规格:截面10mm2 | m | 13
23 | 030409002097 | 接地母线 Φ12圆钢（A栋1层配电箱做接地网） |  | m | 20
24 | 030409002098 | 接地母线 镀锌扁钢 40*4（A栋屋面立式水箱3#做接地网） | 1.名称:接地母线 2.材质:镀锌扁钢 3.规格:40*4 4.安装形式:沿地 | m | 43
25 | 030409002100 | 接地母线 Φ12圆钢（A栋屋面立式水箱3#做接地网） |  | m | 20
26 | 030409002101 | 接地母线 镀锌扁钢 40*4（A栋屋面3个空地做接地网） | 1.名称:接地母线 2.材质:镀锌扁钢 3.规格:40*4 4.安装形式:沿地 | m | 56
27 | 030409002103 | 接地母线 Φ12圆钢（A栋屋面3个空地做接地网） |  | m | 39
28 | 030409002104 | 接地母线 镀锌扁钢 40*4（B栋网络机柜，弱电箱，4个交换机，配电箱做接地网） | 1.名称:接地母线 2.材质:镀锌扁钢 3.规格:40*4 4.安装形式: | m | 78
本页小计
分部分项工程清单与计价表
工程名称：曲靖市第一人民医院防雷装置整改工程A1 | [7 empty] | 第4页 共40页
序号 | 项目编码 | 项目名称 | 项目特征 | 计量 单位 | 工程量 | 金额（元）
[6 empty] | 综合 单价 | 合价 |  | 其中
[9 empty] | 人工费 | 机械费 | 暂估价
沿地
29 | 030409002105 | 铜接地绞线 截面10mm2（B栋网络机柜，弱电箱，4个交换机，配电箱做接地网） | 1.材质:铜接地绞线 2.规格:截面10mm2 | m | 39
30 | 030409002106 | 接地母线 Φ12圆钢（B栋网络机柜，弱电箱，4个交换机，配电箱做接地网） |  | m | 78
31 | 030409002107 | 接地母线 镀锌扁钢 40*4（B栋层面立式水箱做接地网） | 1.名称:接地母线 2.材质:镀锌扁钢 3.规格:40*4 4.安装形式:沿地 | m | 46
32 | 030409002109 | 接地母线 Φ12圆钢（B栋层面立式水箱做接地网） |  | m | 25
33 | 030409002110 | 接地母线 镀锌扁钢 40*4（B栋层面配电箱时控开关箱做接地网） | 1.名称:接地母线 2.材质:镀锌扁钢 3.规格:40*4 4.安装形式:沿地 | m | 53
34 | 030409002111 | 接地母线 Φ12圆钢（B栋层面配电箱时控开关箱做接地网） |  | m | 65
35 | 030409002112 | 接地母线 镀锌扁钢 40*4（网球场配电箱1#做接地网） | 1.名称:接地母线 2.材质:镀锌扁钢 3.规格:40*4 4.安装形式:沿地 | m | 36
36 | 030409002113 | 铜接地绞线 截面10mm2（网球场配电箱1#做接地网） | 1.材质:铜接地绞线 2.规格:截面10mm2 | m | 8
37 | 030409002114 | 接地母线 Φ12圆钢（网球场配电箱1#做接地网） |  | m | 25
38 | 030409002115 | 接地母线 镀锌扁钢 40*4（网球场配电箱2#做接地网） | 1.名称:接地母线 2.材质:镀 | m | 25
本页小计
分部分项工程清单与计价表
工程名称：曲靖市第一人民医院防雷装置整改工程A1 | [7 empty] | 第5页 共40页
序号 | 项目编码 | 项目名称 | 项目特征 | 计量 单位 | 工程量 | 金额（元）
[6 empty] | 综合 单价 | 合价 |  | 其中
[9 empty] | 人工费 | 机械费 | 暂估价
锌扁钢 3.规格:40*4 4.安装形式:沿地
39 | 030409002116 | 铜接地绞线 截面10mm2（网球场配电箱2#做接地网） | 1.材质:铜接地绞线 2.规格:截面10mm2 | m | 8
40 | 030409002117 | 接地母线 Φ12圆钢（网球场配电箱2#做接地网） |  | m | 15
41 | 030409002118 | 接地母线 镀锌扁钢 40*4（制水车间2个立式水箱，外围金属房，屋面金属雨棚，3个线架，2个立式水箱做接地网） | 1.名称:接地母线 2.材质:镀锌扁钢 3.规格:40*4 4.安装形式:沿地 | m | 45
42 | 030409002119 | 接地母线 Φ12圆钢（制水车间2个立式水箱，外围金属房，屋面金属雨棚，3个线架，2个立式水箱做接地网） |  | m | 56
43 | 030409002120 | 接地母线 镀锌扁钢 40*4（制水车间臭氧发生器，过滤器，臭氧混合塔，单级钠滤主机，立式水泵，开关箱，包装机，码垛机，屋面配电箱，热泵，数显仪做接地网） | 1.名称:接地母线 2.材质:镀锌扁钢 3.规格:40*4 4.安装形式:沿地 | m | 42
44 | 030409002122 | 铜接地绞线 截面10mm2（制水车间臭氧发生器，过滤器，臭氧混合塔，单级钠滤主机，立式水泵，开关箱，包装机，码垛机，屋面配电箱，热泵，数显仪做接地网） | 1.材质:铜接地绞线 2.规格:截面10mm2 | m | 65
45 | 030409002121 | 接地母线 Φ12圆钢（制水车间臭氧发生器，过滤器，臭氧混合塔，单级钠滤主机，立式水泵，开关箱，包装机，码 |  | m | 68
本页小计
分部分项工程清单与计价表
工程名称：曲靖市第一人民医院防雷装置整改工程A1 | [7 empty] | 第6页 共40页
序号 | 项目编码 | 项目名称 | 项目特征 | 计量 单位 | 工程量 | 金额（元）
[6 empty] | 综合 单价 | 合价 |  | 其中
[9 empty] | 人工费 | 机械费 | 暂估价
垛机，屋面配电箱，热泵，数显仪做接地网）
46 | 030409002123 | 接地母线 镀锌扁钢 40*4（制水车间配电箱2#做接地网） | 1.名称:接地母线 2.材质:镀锌扁钢 3.规格:40*4 4.安装形式:沿地 | m | 25
47 | 030409002124 | 铜接地绞线 截面10mm2（制水车间配电箱2#做接地网） | 1.材质:铜接地绞线 2.规格:截面10mm2 | m | 20
48 | 030409002125 | 接地母线 Φ12圆钢（制水车间配电箱2#做接地网） |  | m | 10
49 | 030409002126 | 接地母线 镀锌扁钢 40*4（制水车间3个立式水箱，水罐做接地网） | 1.名称:接地母线 2.材质:镀锌扁钢 3.规格:40*4 4.安装形式:沿地 | m | 25
50 | 030409002127 | 接地母线 Φ12圆钢（制水车间3个立式水箱，水罐做接地网） |  | m | 15
51 | 030409003001 | 避雷线(制水车间屋面接闪带绣蚀断裂。焊接牢固刷漆) |  | m | 15
52 | 030409002128 | 接地母线 镀锌扁钢 40*4（女生宿舍屋面6个太阳能，2个水箱做接地网） | 1.名称:接地母线 2.材质:镀锌扁钢 3.规格:40*4 4.安装形式:沿地 | m | 52
53 | 030409002129 | 接地母线 Φ12圆钢（女生宿舍屋面6个太阳能，2个水箱做接地网） |  | m | 56
54 | 030409002130 | 接地母线 镀锌扁钢 40*4（女生宿舍热泵1层弱电箱做接地网） | 1.名称:接地母线 2.材质:镀锌扁钢 3.规格:40*4 | m | 31
本页小计
分部分项工程清单与计价表
工程名称：曲靖市第一人民医院防雷装置整改工程A1 | [7 empty] | 第7页 共40页
序号 | 项目编码 | 项目名称 | 项目特征 | 计量 单位 | 工程量 | 金额（元）
[6 empty] | 综合 单价 | 合价 |  | 其中
[9 empty] | 人工费 | 机械费 | 暂估价
4.安装形式:沿地
55 | 030409002131 | 铜接地绞线 截面10mm2（女生宿舍热泵1层弱电箱做接地网） | 1.材质:铜接地绞线 2.规格:截面10mm2 | m | 15
56 | 030409002132 | 接地母线 Φ12圆钢（女生宿舍热泵1层弱电箱做接地网） |  | m | 25
57 | 030409002133 | 接地母线 镀锌扁钢 40*4（女生宿舍1层机柜2#，两个交换机，ODF机做接地网） | 1.名称:接地母线 2.材质:镀锌扁钢 3.规格:40*4 4.安装形式:沿地 | m | 45
58 | 030409002134 | 铜接地绞线 截面10mm2（女生宿舍1层机柜2#，两个交换机，ODF机做接地网） | 1.材质:铜接地绞线 2.规格:截面10mm2 | m | 25
59 | 030409002135 | 接地母线 Φ12圆钢（女生宿舍1层机柜2#，两个交换机，ODF机做接地网） |  | m | 15
60 | 030409002136 | 接地母线 镀锌扁钢 40*4（厨房屋面彩钢瓦，屋面钢架，钢架，彩钢瓦做接地网） | 1.名称:接地母线 2.材质:镀锌扁钢 3.规格:40*4 4.安装形式:沿地 | m | 59
61 | 030409002137 | 接地母线 Φ12圆钢（厨房屋面彩钢瓦，屋面钢架，钢架，彩钢瓦做接地网） |  | m | 46
62 | 030409002138 | 接地母线 镀锌扁钢 40*4（厨房排烟机，风机做接地网） | 1.名称:接地母线 2.材质:镀锌扁钢 3.规格:40*4 4.安装形式:沿地 | m | 35
63 | 030409002139 | 接地母线 Φ12圆钢（厨房排烟机，风机做接地网） |  | m | 42
本页小计
分部分项工程清单与计价表
工程名称：曲靖市第一人民医院防雷装置整改工程A1 | [7 empty] | 第8页 共40页
序号 | 项目编码 | 项目名称 | 项目特征 | 计量 单位 | 工程量 | 金额（元）
[6 empty] | 综合 单价 | 合价 |  | 其中
[9 empty] | 人工费 | 机械费 | 暂估价
64 | 030409002140 | 接地母线 镀锌扁钢 40*4（厨房压缩机控制箱做接地网） | 1.名称:接地母线 2.材质:镀锌扁钢 3.规格:40*4 4.安装形式:沿地 | m | 23
65 | 030409002142 | 铜接地绞线 截面10mm2（厨房压缩机控制箱做接地网） | 1.材质:铜接地绞线 2.规格:截面10mm2 | m | 7
66 | 030409002141 | 接地母线 Φ12圆钢（厨房压缩机控制箱做接地网） |  | m | 15
67 | 030409002143 | 接地母线 镀锌扁钢 40*4（卫生间屋面2个水箱做接地网） | 1.名称:接地母线 2.材质:镀锌扁钢 3.规格:40*4 4.安装形式:沿地 | m | 36
68 | 030409002144 | 接地母线 镀锌扁钢 40*4（卫生间屋面热泵做接地网） | 1.名称:接地母线 2.材质:镀锌扁钢 3.规格:40*4 4.安装形式:沿地 | m | 25
69 | 030409002145 | 接地母线 Φ12圆钢（卫生间屋面热泵做接地网） |  | m | 25
70 | 030409002146 | 接地母线 镀锌扁钢 40*4（食堂两个控制箱做接地网） | 1.名称:接地母线 2.材质:镀锌扁钢 3.规格:40*4 4.安装形式:沿地 | m | 36
71 | 030409002147 | 铜接地绞线 截面10mm2（食堂两个控制箱做接地网） | 1.材质:铜接地绞线 2.规格:截面10mm2 | m | 15
72 | 030409002148 | 接地母线 Φ12圆钢（食堂两个控制箱做接地网） |  | m | 16
73 | 030409002149 | 接地母线 镀锌扁钢 40*4（体检中心配电室时控开关箱，屋 | 1.名称:接地母线 2.材质:镀 | m | 56
本页小计
分部分项工程清单与计价表
工程名称：曲靖市第一人民医院防雷装置整改工程A1 | [7 empty] | 第9页 共40页
序号 | 项目编码 | 项目名称 | 项目特征 | 计量 单位 | 工程量 | 金额（元）
[6 empty] | 综合 单价 | 合价 |  | 其中
[9 empty] | 人工费 | 机械费 | 暂估价
|  | 面2个热泵，2个水泵做接地网） | 锌扁钢 3.规格:40*4 4.安装形式:沿地
74 | 030409002150 | 铜接地绞线 截面10mm2（体检中心配电室时控开关箱，屋面2个热泵，2个水泵做接地网） | 1.材质:铜接地绞线 2.规格:截面10mm2 | m | 15
75 | 030409002151 | 接地母线 Φ12圆钢（体检中心配电室时控开关箱，屋面2个热泵，2个水泵做接地网） |  | m | 26
76 | 030409002152 | 接地母线 镀锌扁钢 40*4（体检中心屋面气压罐，消防管道做接地网） | 1.名称:接地母线 2.材质:镀锌扁钢 3.规格:40*4 4.安装形式:沿地 | m | 32
77 | 030409002154 | 接地母线 Φ12圆钢（体检中心屋面气压罐，消防管道做接地网） |  | m | 25
78 | 030409010001 | 更换DCP-C40避雷器(体检中心配电室配电箱内) |  | 个 | 1
79 | 030409010002 | 更换DCP-C60避雷器(体检中心三层配电箱内) |  | 个 | 1
80 | 030409002155 | 接地母线 镀锌扁钢 40*4（体检中心空调防控制箱，风机房控制箱，风机做接地网） | 1.名称:接地母线 2.材质:镀锌扁钢 3.规格:40*4 4.安装形式:沿地 | m | 81
81 | 030409002156 | 铜接地绞线 截面10mm2（体检中心空调防控制箱，风机房控制箱，风机做接地网） | 1.材质:铜接地绞线 2.规格:截面10mm2 | m | 23
82 | 030409002157 | 接地母线 Φ12圆钢（体检中心空调防控制箱，风机房控制箱，风机做接地网） |  | m | 25
本页小计
分部分项工程清单与计价表
工程名称：曲靖市第一人民医院防雷装置整改工程A1 | [7 empty] | 第10页 共40页
序号 | 项目编码 | 项目名称 | 项目特征 | 计量 单位 | 工程量 | 金额（元）
[6 empty] | 综合 单价 | 合价 |  | 其中
[9 empty] | 人工费 | 机械费 | 暂估价
83 | 030409002158 | 接地母线 镀锌扁钢 40*4（体检中心1层2个电表箱（小），接线箱，机柜（小），DR室自动曝光控制柱，二层电表箱（小），三层电表箱（小），四层电表箱（小），接线箱，五层电表箱（小）做接地网2个） | 1.名称:接地母线 2.材质:镀锌扁钢 3.规格:40*4 4.安装形式:沿地 | m | 85
84 | 030409002159 | 铜接地绞线 截面10mm2（体检中心1层2个电表箱（小），接线箱，机柜（小），DR室自动曝光控制柱，二层电表箱（小），三层电表箱（小），四层电表箱（小），接线箱，五层电表箱（小）做接地网2个） | 1.材质:铜接地绞线 2.规格:截面10mm2 | m | 39
85 | 030409002160 | 接地母线 Φ12圆钢（体检中心1层2个电表箱（小），接线箱，机柜（小），DR室自动曝光控制柱，二层电表箱（小），三层电表箱（小），四层电表箱（小），接线箱，五层电表箱（小）做接地网2个） |  | m | 68
86 | 030409002161 | 接地母线 镀锌扁钢 40*4（制药车间1层配电箱1#，配电箱4#，胶囊袋盒机，胶囊薄膜捆扎机，胶体磨，全自动填装机（大），半自动填充机，压片机（小），混合制粒机，三维混合机，槽型混合机，2个控制箱，烘箱，,2个UPS做接地网2个） | 1.名称:接地母线 2.材质:镀锌扁钢 3.规格:40*4 4.安装形式:沿地 | m | 46
87 | 030409002162 | 铜接地绞线 截面10mm2（制药车间1层配电箱1#，配电箱4# | 1.材质:铜接地绞线 2.规格:截 | m | 21
本页小计
分部分项工程清单与计价表
工程名称：曲靖市第一人民医院防雷装置整改工程A1 | [7 empty] | 第11页 共40页
序号 | 项目编码 | 项目名称 | 项目特征 | 计量 单位 | 工程量 | 金额（元）
[6 empty] | 综合 单价 | 合价 |  | 其中
[9 empty] | 人工费 | 机械费 | 暂估价
|  | ，胶囊袋盒机，胶囊薄膜捆扎机，胶体磨，全自动填装机（大），半自动填充机，压片机（小），混合制粒机，三维混合机，槽型混合机，2个控制箱，烘箱，,2个UPS做接地网2个） | 面10mm2
88 | 030409002163 | 接地母线 Φ12圆钢（制药车间1层配电箱1#，配电箱4#，胶囊袋盒机，胶囊薄膜捆扎机，胶体磨，全自动填装机（大），半自动填充机，压片机（小），混合制粒机，三维混合机，槽型混合机，2个控制箱，烘箱，,2个UPS做接地网2个） |  | m | 56
89 | 030409002164 | 接地母线 镀锌扁钢 40*4（制药车间1层2个夹层锅，2层2个机柜，监控主机，2台交换机做接电网） | 1.名称:接地母线 2.材质:镀锌扁钢 3.规格:40*4 4.安装形式:沿地 | m | 43
90 | 030409002166 | 接地母线 Φ12圆钢（制药车间1层2个夹层锅，2层2个机柜，监控主机，2台交换机做接电网） |  | m | 35
91 | 030409002167 | 接地母线 镀锌扁钢 40*4（蒸馏水间备间配电柜，配电箱做接地网） | 1.名称:接地母线 2.材质:镀锌扁钢 3.规格:40*4 4.安装形式:沿地 | m | 23
92 | 030409002168 | 接地母线 Φ12圆钢（蒸馏水间备间配电柜，配电箱做接地网） |  | m | 26
93 | 030409002169 | 接地母线 镀锌扁钢 40*4（蒸馏水间备间水箱，一级水贮罐 | 1.名称:接地母线 2.材质:镀 | m | 21
本页小计
分部分项工程清单与计价表
工程名称：曲靖市第一人民医院防雷装置整改工程A1 | [7 empty] | 第12页 共40页
序号 | 项目编码 | 项目名称 | 项目特征 | 计量 单位 | 工程量 | 金额（元）
[6 empty] | 综合 单价 | 合价 |  | 其中
[9 empty] | 人工费 | 机械费 | 暂估价
|  | 。二级水贮罐，石英砂罐，活性硫罐做接地网） | 锌扁钢 3.规格:40*4 4.安装形式:沿地
94 | 030409002170 | 接地母线 Φ12圆钢（蒸馏水间备间水箱，一级水贮罐。二级水贮罐，石英砂罐，活性硫罐做接地网） |  | m | 31
95 | 030409002171 | 接地母线 镀锌扁钢 40*4（蒸馏水间备间纳滤主机做接地网） | 1.名称:接地母线 2.材质:镀锌扁钢 3.规格:40*4 4.安装形式:沿地 | m | 24
96 | 030409002172 | 接地母线 Φ12圆钢（蒸馏水间备间纳滤主机做接地网） |  | m | 27
97 | 030409002173 | 接地母线 镀锌扁钢 40*4（提取车间动力配电箱，控制柜，提取浓缩设备，离心机，自动控制柜做接地网） | 1.名称:接地母线 2.材质:镀锌扁钢 3.规格:40*4 4.安装形式:沿地 | m | 63
98 | 030409002174 | 铜接地绞线 截面10mm2（提取车间动力配电箱，控制柜，提取浓缩设备，离心机，自动控制柜做接地网） | 1.材质:铜接地绞线 2.规格:截面10mm2 | m | 20
99 | 030409002175 | 接地母线 Φ12圆钢（提取车间动力配电箱，控制柜，提取浓缩设备，离心机，自动控制柜做接地网） |  | m | 30
100 | 030409002176 | 接地母线 镀锌扁钢 40*4（监控室操作台，灯带控制箱，电池柜做接地网） | 1.名称:接地母线 2.材质:镀锌扁钢 3.规格:40*4 4.安装形式:沿地 | m | 30
101 | 030409002177 | 铜接地绞线 截面10mm2（监控室操作台，灯带控制箱， | 1.材质:铜接地绞线 2.规格:截 | m | 12
本页小计
分部分项工程清单与计价表
工程名称：曲靖市第一人民医院防雷装置整改工程A1 | [7 empty] | 第13页 共40页
序号 | 项目编码 | 项目名称 | 项目特征 | 计量 单位 | 工程量 | 金额（元）
[6 empty] | 综合 单价 | 合价 |  | 其中
[9 empty] | 人工费 | 机械费 | 暂估价
|  | 电池柜做接地网） | 面10mm2
102 | 030409002178 | 接地母线 Φ12圆钢（监控室操作台，灯带控制箱，电池柜做接地网） |  | m | 27
| 二 | 曲靖市第一人民医院北城医院防雷装置整改
103 | 030409002246 | 接地母线 镀锌扁钢 40*4（全科楼1层日用泵控制箱，消防泵控制箱，控制箱做接地网） | 1.名称:接地母线 2.材质:镀锌扁钢 3.规格:40*4 4.安装形式:沿地 | m | 30
104 | 030409002247 | 铜接地绞线 截面10mm2（全科楼1层日用泵控制箱，消防泵控制箱，控制箱做接地网） | 1.材质:铜接地绞线 2.规格:截面10mm2 | m | 13
105 | 030409002248 | 接地母线 Φ12圆钢（全科楼1层日用泵控制箱，消防泵控制箱，控制箱做接地网） |  | m | 20
106 | 030409002249 | 接地母线 镀锌扁钢 40*4（全科楼电梯间VSP 1-C避雷器，2层弱电箱，3层交换机箱，4层网络机箱，9层网络机箱做接地网） | 1.名称:接地母线 2.材质:镀锌扁钢 3.规格:40*4 4.安装形式:沿地 | m | 31
107 | 030409002250 | 铜接地绞线 截面10mm2（全科楼电梯间VSP 1-C避雷器，2层弱电箱，3层交换机箱，4层网络机箱，9层网络机箱） | 1.材质:铜接地绞线 2.规格:截面10mm2 | m | 35
108 | 030409002251 | 接地母线 镀锌扁钢 40*4（全科楼屋面时控制开关箱，屋面配电箱，3个热泵，开关箱做接地网做接地网） | 1.名称:接地母线 2.材质:镀锌扁钢 3.规格:40*4 4.安装形式:沿地 | m | 52
109 | 030409002252 | 铜接地绞线 截面10mm2（全科楼屋 | 1.材质:铜接地绞线 | m | 15
本页小计
分部分项工程清单与计价表
工程名称：曲靖市第一人民医院防雷装置整改工程A1 | [7 empty] | 第14页 共40页
序号 | 项目编码 | 项目名称 | 项目特征 | 计量 单位 | 工程量 | 金额（元）
[6 empty] | 综合 单价 | 合价 |  | 其中
[9 empty] | 人工费 | 机械费 | 暂估价
|  | 面时控制开关箱，屋面配电箱，3个热泵，开关箱做接地网） | 2.规格:截面10mm2
110 | 030409002253 | 接地母线 镀锌扁钢 40*4（水泵房水泵，时控开关箱做接地网） | 1.名称:接地母线 2.材质:镀锌扁钢 3.规格:40*4 4.安装形式:沿地 | m | 18
111 | 030409002254 | 铜接地绞线 截面10mm2（水泵房水泵，时控开关箱做接地网） | 1.材质:铜接地绞线 2.规格:截面10mm2 | m | 12
112 | 030409002255 | 接地母线 镀锌扁钢 40*4（全科楼屋面2个水泵做接地网） | 1.名称:接地母线 2.材质:镀锌扁钢 3.规格:40*4 4.安装形式:沿地 | m | 36
113 | 030409002256 | 接地母线 镀锌扁钢 40*4（全科楼1层消防监控室2个液位仪，静电地板支架做接地网） | 1.名称:接地母线 2.材质:镀锌扁钢 3.规格:40*4 4.安装形式:沿地 | m | 41
114 | 030409002257 | 铜接地绞线 截面10mm2（全科楼1层消防监控室2个液位仪，静电地板支架做接地网） | 1.材质:铜接地绞线 2.规格:截面10mm2 | m | 23
115 | 030409002258 | 铜接地绞线 截面10mm2（全科楼1层消防监控室2个操作台做接地网） | 1.材质:铜接地绞线 2.规格:截面10mm2 | m | 17
116 | 030409002259 | 接地母线 镀锌扁钢 40*4（全科楼八层弱电机房网络机柜2#，交换机2#做接地网） | 1.名称:接地母线 2.材质:镀锌扁钢 3.规格:40*4 4.安装形式:沿地 | m | 36
117 | 030409002260 | 铜接地绞线 截面10mm2（全科楼八层弱电机房网络机柜2# | 1.材质:铜接地绞线 2.规格:截 | m | 11
本页小计
分部分项工程清单与计价表
工程名称：曲靖市第一人民医院防雷装置整改工程A1 | [7 empty] | 第15页 共40页
序号 | 项目编码 | 项目名称 | 项目特征 | 计量 单位 | 工程量 | 金额（元）
[6 empty] | 综合 单价 | 合价 |  | 其中
[9 empty] | 人工费 | 机械费 | 暂估价
|  | ，交换机2#做接地网） | 面10mm2
118 | 030409002261 | 接地母线 镀锌扁钢 40*4（全科楼1层发电机房发电机1#，配电箱（大），1#控制箱做接地网） | 1.名称:接地母线 2.材质:镀锌扁钢 3.规格:40*4 4.安装形式:沿地 | m | 42
119 | 030409002262 | 铜接地绞线 截面10mm2（全科楼1层发电机房发电机1#，配电箱（大），1#控制箱做接地网） | 1.材质:铜接地绞线 2.规格:截面10mm2 | m | 9
120 | 030409002263 | 接地母线 镀锌扁钢 40*4（医技楼2层配电室开关箱，3层配电室开关箱，模块箱做接地网） | 1.名称:接地母线 2.材质:镀锌扁钢 3.规格:40*4 4.安装形式:沿地 | m | 23
121 | 030409002264 | 铜接地绞线 截面10mm2（医技楼2层配电室开关箱，3层配电室开关箱，模块箱做接地网） | 1.材质:铜接地绞线 2.规格:截面10mm2 | m | 9
122 | 030409002265 | 接地母线 镀锌扁钢 40*4（医技楼配电视开关箱，冷库控制箱，2个电池柜做接地网） | 1.名称:接地母线 2.材质:镀锌扁钢 3.规格:40*4 4.安装形式:沿地 | m | 26
123 | 030409002266 | 铜接地绞线 截面10mm2（医技楼配电视开关箱，冷库控制箱，2个电池柜做接地网） | 1.材质:铜接地绞线 2.规格:截面10mm2 | m | 10
124 | 030409002267 | 接地母线 镀锌扁钢 40*4（医技楼食堂控制箱（小），食堂配电室开关箱做接地网） | 1.名称:接地母线 2.材质:镀锌扁钢 3.规格:40*4 4.安装形式:沿地 | m | 32
125 | 030409002268 | 铜接地绞线 截面10mm2（医技楼食堂控制箱（小），食 | 1.材质:铜接地绞线 2.规格:截 | m | 12
本页小计
分部分项工程清单与计价表
工程名称：曲靖市第一人民医院防雷装置整改工程A1 | [7 empty] | 第16页 共40页
序号 | 项目编码 | 项目名称 | 项目特征 | 计量 单位 | 工程量 | 金额（元）
[6 empty] | 综合 单价 | 合价 |  | 其中
[9 empty] | 人工费 | 机械费 | 暂估价
|  | 堂配电室开关箱做接地网） | 面10mm2
126 | 030409002269 | 接地母线 镀锌扁钢 40*4（医技楼配电室开关箱，弱电箱做接地网） | 1.名称:接地母线 2.材质:镀锌扁钢 3.规格:40*4 4.安装形式:沿地 | m | 20
127 | 030409002270 | 铜接地绞线 截面10mm2（医技楼配电室开关箱，弱电箱做接地网） | 1.材质:铜接地绞线 2.规格:截面10mm2 | m | 5
128 | 030409002271 | 接地母线 镀锌扁钢 40*4（医技楼5层开关箱，接线箱，6层开关箱做接地网） | 1.名称:接地母线 2.材质:镀锌扁钢 3.规格:40*4 4.安装形式:沿地 | m | 23
129 | 030409002272 | 铜接地绞线 截面10mm2（医技楼5层开关箱，接线箱，6层开关箱做接地网） | 1.材质:铜接地绞线 2.规格:截面10mm2 | m | 12
130 | 030409002273 | 接地母线 镀锌扁钢 40*4（医技楼屋面消防管道做接地网） | 1.名称:接地母线 2.材质:镀锌扁钢 3.规格:40*4 4.安装形式:沿地 | m | 14
131 | 030409002274 | 接地母线 镀锌扁钢 40*4（门诊住院2层配电室弱电箱，交换机箱，开关箱做接地网） | 1.名称:接地母线 2.材质:镀锌扁钢 3.规格:40*4 4.安装形式:沿地 | m | 25
132 | 030409002275 | 铜接地绞线 截面10mm2（门诊住院2层配电室弱电箱，交换机箱，开关箱做接地网） | 1.材质:铜接地绞线 2.规格:截面10mm2 | m | 6
133 | 030409002276 | 接地母线 镀锌扁钢 40*4（门诊住院楼3层配电室开关箱做接地网） | 1.名称:接地母线 2.材质:镀锌扁钢 | m | 16
本页小计
分部分项工程清单与计价表
工程名称：曲靖市第一人民医院防雷装置整改工程A1 | [7 empty] | 第17页 共40页
序号 | 项目编码 | 项目名称 | 项目特征 | 计量 单位 | 工程量 | 金额（元）
[6 empty] | 综合 单价 | 合价 |  | 其中
[9 empty] | 人工费 | 机械费 | 暂估价
3.规格:40*4 4.安装形式:沿地
134 | 030409002277 | 铜接地绞线 截面10mm2（门诊住院楼3层配电室开关箱做接地网） | 1.材质:铜接地绞线 2.规格:截面10mm2 | m | 6
135 | 030409002278 | 接地母线 镀锌扁钢 40*4（门诊住院楼信息中心气体灭火控制器做接地网） | 1.名称:接地母线 2.材质:镀锌扁钢 3.规格:40*4 4.安装形式:沿地 | m | 15
136 | 030409002279 | 铜接地绞线 截面10mm2（门诊住院楼信息中心气体灭火控制器做接地网） | 1.材质:铜接地绞线 2.规格:截面10mm2 | m | 10
137 | 030409002280 | 接地母线 镀锌扁钢 40*4（门诊住院楼3层配电室机柜，3个交换机，2个弱电箱，电表箱（小），开关箱做接地网） | 1.名称:接地母线 2.材质:镀锌扁钢 3.规格:40*4 4.安装形式:沿地 | m | 28
138 | 030409002281 | 铜接地绞线 截面10mm2（门诊住院楼3层配电室机柜，3个交换机，2个弱电箱，电表箱（小），开关箱做接地网） | 1.材质:铜接地绞线 2.规格:截面10mm2 | m | 14
139 | 030409002282 | 接地母线 镀锌扁钢 40*4（门诊住院了楼4层配电室开关箱，4层交换机箱，配电室开关箱做接地网） | 1.名称:接地母线 2.材质:镀锌扁钢 3.规格:40*4 4.安装形式:沿地 | m | 20
140 | 030409002283 | 铜接地绞线 截面10mm2（门诊住院了楼4层配电室开关箱，4层交换机箱，配电室开关箱做接地网） | 1.材质:铜接地绞线 2.规格:截面10mm2 | m | 10
141 | 030409002284 | 接地母线 镀锌扁钢 40*4（门诊住院楼5层开关箱，6层开 | 1.名称:接地母线 2.材质:镀 | m | 32
本页小计
分部分项工程清单与计价表
工程名称：曲靖市第一人民医院防雷装置整改工程A1 | [7 empty] | 第18页 共40页
序号 | 项目编码 | 项目名称 | 项目特征 | 计量 单位 | 工程量 | 金额（元）
[6 empty] | 综合 单价 | 合价 |  | 其中
[9 empty] | 人工费 | 机械费 | 暂估价
|  | 关箱，交换机箱，7层开关箱做接地网） | 锌扁钢 3.规格:40*4 4.安装形式:沿地
142 | 030409002285 | 铜接地绞线 截面10mm2（门诊住院楼5层开关箱，6层开关箱，交换机箱，7层开关箱做接地网） | 1.材质:铜接地绞线 2.规格:截面10mm2 | m | 9
143 | 030409010004 | 门诊住院楼五层露台控制箱门诊住院楼五层露台控制箱XGMD-40避雷器损坏更换 |  | 个 | 1
144 | 030409002286 | 接地母线 镀锌扁钢 40*4（门诊住院楼8层开关箱，9层开关箱，弱电箱，10层开关箱，11层机柜做接地网） | 1.名称:接地母线 2.材质:镀锌扁钢 3.规格:40*4 4.安装形式:沿地 | m | 36
145 | 030409002287 | 铜接地绞线 截面10mm2（门诊住院楼8层开关箱，9层开关箱，弱电箱，10层开关箱，11层机柜做接地网） | 1.材质:铜接地绞线 2.规格:截面10mm2 | m | 12
146 | 030409002288 | 铜接地绞线 截面10mm2（门诊住院楼10层机柜做接地网） | 1.材质:铜接地绞线 2.规格:截面10mm2 | m | 8
147 | 030409002289 | 接地母线 镀锌扁钢 40*4（门诊住院楼15层交换机，开关箱，14层开关箱，13层2个开关箱做接地网） | 1.名称:接地母线 2.材质:镀锌扁钢 3.规格:40*4 4.安装形式:沿地 | m | 31
148 | 030409002290 | 铜接地绞线 截面10mm2（门诊住院楼15层交换机，开关箱，14层开关箱，13层2个开关箱做接地网） | 1.材质:铜接地绞线 2.规格:截面10mm2 | m | 12
149 | 030409002291 | 接地母线 镀锌扁钢 40*4（门诊住院楼14层机柜，2个交换 | 1.名称:接地母线 2.材质:镀 | m | 20
本页小计
分部分项工程清单与计价表
工程名称：曲靖市第一人民医院防雷装置整改工程A1 | [7 empty] | 第19页 共40页
序号 | 项目编码 | 项目名称 | 项目特征 | 计量 单位 | 工程量 | 金额（元）
[6 empty] | 综合 单价 | 合价 |  | 其中
[9 empty] | 人工费 | 机械费 | 暂估价
|  | 机做接地网） | 锌扁钢 3.规格:40*4 4.安装形式:沿地
150 | 030409002292 | 铜接地绞线 截面10mm2（门诊住院楼14层机柜，2个交换机做接地网） | 1.材质:铜接地绞线 2.规格:截面10mm2 | m | 6
151 | 030409002293 | 接地母线 镀锌扁钢 40*4（门诊住院楼屋面配电室时控开关箱做接地网） | 1.名称:接地母线 2.材质:镀锌扁钢 3.规格:40*4 4.安装形式:沿地 | m | 19
152 | 030409002294 | 铜接地绞线 截面10mm2（门诊住院楼屋面配电室时控开关箱做接地网） | 1.材质:铜接地绞线 2.规格:截面10mm2 | m | 5
153 | 030409002295 | 接地母线 镀锌扁钢 40*4（门诊住院楼地下负1层采光架做接地网） | 1.名称:接地母线 2.材质:镀锌扁钢 3.规格:40*4 4.安装形式:沿地 | m | 40
154 | 030409002296 | 接地母线 镀锌扁钢 40*4（门诊住院楼地下负1层除臭系统做接地网） | 1.名称:接地母线 2.材质:镀锌扁钢 3.规格:40*4 4.安装形式:沿地 | m | 22
155 | 030409002297 | 铜接地绞线 截面10mm2（门诊住院楼地下负1层除臭系统做接地网） | 1.材质:铜接地绞线 2.规格:截面10mm2 | m | 3
156 | 030409002298 | 接地母线 镀锌扁钢 40*4（门诊住院楼地下室污水站数据采集传输仪，流量计，污泥脱水机做接地网） | 1.名称:接地母线 2.材质:镀锌扁钢 3.规格:40*4 4.安装形式:沿地 | m | 23
157 | 030409002299 | 接地母线 Φ12圆钢（门诊住院楼地下室污水站数据采集传 |  | m | 10
本页小计
分部分项工程清单与计价表
工程名称：曲靖市第一人民医院防雷装置整改工程A1 | [7 empty] | 第20页 共40页
序号 | 项目编码 | 项目名称 | 项目特征 | 计量 单位 | 工程量 | 金额（元）
[6 empty] | 综合 单价 | 合价 |  | 其中
[9 empty] | 人工费 | 机械费 | 暂估价
输仪，流量计，污泥脱水机做接地网）
158 | 030409002300 | 铜接地绞线 截面10mm2（门诊住院楼地下室污水站数据采集传输仪，流量计，污泥脱水机做接地网） | 1.材质:铜接地绞线 2.规格:截面10mm2 | m | 8
159 | 030409002301 | 接地母线 镀锌扁钢 40*4（门诊住院楼污水站消毒液投加系统控制箱做接地网） | 1.名称:接地母线 2.材质:镀锌扁钢 3.规格:40*4 4.安装形式:沿地 | m | 26
160 | 030409002302 | 铜接地绞线 截面10mm2（门诊住院楼污水站消毒液投加系统控制箱做接地网） | 1.材质:铜接地绞线 2.规格:截面10mm2 | m | 25
161 | 030409002303 | 接地母线 镀锌扁钢 40*4（门诊住院楼地下室污水站二氧化氯发生器支架做接地网） | 1.名称:接地母线 2.材质:镀锌扁钢 3.规格:40*4 4.安装形式:沿地 | m | 21
162 | 030409002304 | 接地母线 镀锌扁钢 40*4（门诊住院楼地下配电箱，负1层配电室配电室开关箱，弱电箱，电表箱，交换机箱做接地网） | 1.名称:接地母线 2.材质:镀锌扁钢 3.规格:40*4 4.安装形式:沿地 | m | 26
163 | 030409002305 | 铜接地绞线 截面10mm2（门诊住院楼地下配电箱，负1层配电室配电室开关箱，弱电箱，电表箱，交换机箱做接地网） | 1.材质:铜接地绞线 2.规格:截面10mm2 | m | 15
164 | 030409002306 | 接地母线 镀锌扁钢 40*4（门诊住院楼负二层接线模块箱，配电室弱电箱做接地网） | 1.名称:接地母线 2.材质:镀锌扁钢 3.规格:40*4 4.安装形式:沿地 | m | 30
本页小计
分部分项工程清单与计价表
工程名称：曲靖市第一人民医院防雷装置整改工程A1 | [7 empty] | 第21页 共40页
序号 | 项目编码 | 项目名称 | 项目特征 | 计量 单位 | 工程量 | 金额（元）
[6 empty] | 综合 单价 | 合价 |  | 其中
[9 empty] | 人工费 | 机械费 | 暂估价
165 | 030409002307 | 铜接地绞线 截面10mm2（门诊住院楼负二层接线模块箱，配电室弱电箱做接地网） | 1.材质:铜接地绞线 2.规格:截面10mm2 | m | 15
166 | 030409002308 | 接地母线 镀锌扁钢 40*4（门诊住院楼负二层配电室开关箱，负三层控制箱做接地网） | 1.名称:接地母线 2.材质:镀锌扁钢 3.规格:40*4 4.安装形式:沿地 | m | 15
167 | 030409002309 | 铜接地绞线 截面10mm2（门诊住院楼负二层配电室开关箱，负三层控制箱做接地网） | 1.材质:铜接地绞线 2.规格:截面10mm2 | m | 30
168 | 030409002310 | 接地母线 镀锌扁钢 40*4（门诊住院楼地下室水泵房2个气压罐做接地网） | 1.名称:接地母线 2.材质:镀锌扁钢 3.规格:40*4 4.安装形式:沿地 | m | 26
| 二 | 第一人民医院医院本部防雷装置
169 | 030409002314 | 接地母线 镀锌扁钢 40*4（1. 一#配电中心一层路灯电源箱，两个弱电箱，发电机房控制箱做接地网） | 1.名称:接地母线 2.材质:镀锌扁钢 3.规格:40*4 4.安装形式:沿地 | m | 39
170 | 030409002315 | 铜接地绞线 截面10mm2（1. 一#配电中心一层路灯电源箱，两个弱电箱，发电机房控制箱做接地网） | 1.材质:铜接地绞线 2.规格:截面10mm2 | m | 11
171 | 030409002316 | 接地母线 Φ12圆钢（1. 一#配电中心一层路灯电源箱，两个弱电箱，发电机房控制箱做接地网） |  | m | 39
172 | 030409002311 | 接地母线 镀锌扁钢 40*4（一#配电中心屋面两个线架，金属楼梯做接地网） | 1.名称:接地母线 2.材质:镀锌扁钢 3.规格:40*4 | m | 25
本页小计
分部分项工程清单与计价表
工程名称：曲靖市第一人民医院防雷装置整改工程A1 | [7 empty] | 第22页 共40页
序号 | 项目编码 | 项目名称 | 项目特征 | 计量 单位 | 工程量 | 金额（元）
[6 empty] | 综合 单价 | 合价 |  | 其中
[9 empty] | 人工费 | 机械费 | 暂估价
4.安装形式:沿地
173 | 030409002313 | 接地母线 Φ12圆钢（一#配电中心屋面两个线架，金属楼梯做接地网） |  | m | 18
174 | 030409002317 | 接地母线 Φ12圆钢（3. 二#配电中心屋面线架做接地网） |  | m | 15
175 | 030409002318 | 接地母线 镀锌扁钢 40*4（外科楼屋面茶水炉，三个热泵，控制箱（小），三个冷冻水机做接地网） | 1.名称:接地母线 2.材质:镀锌扁钢 3.规格:40*4 4.安装形式:沿地 | m | 21
176 | 030409002319 | 铜接地绞线 截面10mm2（外科楼屋面茶水炉，三个热泵，控制箱（小），三个冷冻水机做接地网) | 1.材质:铜接地绞线 2.规格:截面10mm2 | m | 9
177 | 030409002320 | 接地母线 Φ12圆钢（外科楼屋面茶水炉，三个热泵，控制箱（小），三个冷冻水机做接地网） |  | m | 30
178 | 030409002321 | 接地母线 镀锌扁钢 40*4（外科楼屋面两个太阳能做接地网） | 1.名称:接地母线 2.材质:镀锌扁钢 3.规格:40*4 4.安装形式:沿地 | m | 38
179 | 030409002322 | 接地母线 Φ12圆钢（外科楼屋面两个太阳能做接地网） |  | m | 15
180 | 030409002323 | 接地母线 镀锌扁钢 40*4（外科楼电梯间二#，电梯间三#，电梯间四#，电梯间五#，空调电源柜做接地网） | 1.名称:接地母线 2.材质:镀锌扁钢 3.规格:40*4 4.安装形式:沿地 | m | 26
181 | 030409002324 | 铜接地绞线 截面10mm2（外科楼电梯间二#，电梯间三#，电梯间四#，电梯 | 1.材质:铜接地绞线 2.规格:截面10mm2 | m | 9
本页小计
分部分项工程清单与计价表
工程名称：曲靖市第一人民医院防雷装置整改工程A1 | [7 empty] | 第23页 共40页
序号 | 项目编码 | 项目名称 | 项目特征 | 计量 单位 | 工程量 | 金额（元）
[6 empty] | 综合 单价 | 合价 |  | 其中
[9 empty] | 人工费 | 机械费 | 暂估价
间五#，空调电源柜做接地网)
182 | 030409002325 | 接地母线 Φ12圆钢（外科楼电梯间二#，电梯间三#，电梯间四#，电梯间五#，空调电源柜做接地网） |  | m | 22
183 | 030409002326 | 接地母线 镀锌扁钢 40*4（外科楼调房屋面两个热泵做接地网） | 1.名称:接地母线 2.材质:镀锌扁钢 3.规格:40*4 4.安装形式:沿地 | m | 19
184 | 030409002327 | 接地母线 Φ12圆钢（外科楼调房屋面两个热泵做接地网） |  | m | 23
185 | 030409002328 | 接地母线 镀锌扁钢 40*4（8.外科楼18层采集箱，弱电箱，17层三个弱电箱做接地网） | 1.名称:接地母线 2.材质:镀锌扁钢 3.规格:40*4 4.安装形式:沿地 | m | 38
186 | 030409002329 | 铜接地绞线 截面10mm2（8.外科楼18层采集箱，弱电箱，17层三个弱电箱做接地网) | 1.材质:铜接地绞线 2.规格:截面10mm2 | m | 9
187 | 030409002330 | 接地母线 镀锌扁钢 40*4（9. 外科楼16层电表箱（小），电表箱，两个传输柜做接地网） | 1.名称:接地母线 2.材质:镀锌扁钢 3.规格:40*4 4.安装形式:沿地 | m | 23
188 | 030409002331 | 铜接地绞线 截面10mm2（9. 外科楼16层电表箱（小），电表箱，两个传输柜做接地网) | 1.材质:铜接地绞线 2.规格:截面10mm2 | m | 13
189 | 030409002180 | 接地母线 镀锌扁钢 40*4（10. 外科楼15层移动柜两个，弱电箱，电表箱，两个ESAT柜做接地网） | 1.名称:接地母线 2.材质:镀锌扁钢 3.规格:40*4 4.安装形式: | m | 25
本页小计
分部分项工程清单与计价表
工程名称：曲靖市第一人民医院防雷装置整改工程A1 | [7 empty] | 第24页 共40页
序号 | 项目编码 | 项目名称 | 项目特征 | 计量 单位 | 工程量 | 金额（元）
[6 empty] | 综合 单价 | 合价 |  | 其中
[9 empty] | 人工费 | 机械费 | 暂估价
沿地
190 | 030409002181 | 铜接地绞线 截面10mm2（10. 外科楼15层移动柜两个，弱电箱，电表箱，两个ESAT柜做接地网） | 1.材质:铜接地绞线 2.规格:截面10mm2 | m | 16
191 | 030409002183 | 接地母线 镀锌扁钢 40*4（11. 外科楼14层弱电箱，电表箱（小）电表箱做接地网） | 1.名称:接地母线 2.材质:镀锌扁钢 3.规格:40*4 4.安装形式:沿地 | m | 22
192 | 030409002184 | 铜接地绞线 截面10mm2（11. 外科楼14层弱电箱，电表箱（小）电表箱做接地网） | 1.材质:铜接地绞线 2.规格:截面10mm2 | m | 9
193 | 030409002185 | 接地母线 镀锌扁钢 40*4（12. 外科楼14层弱电箱做接地网） | 1.名称:接地母线 2.材质:镀锌扁钢 3.规格:40*4 4.安装形式:沿地 | m | 32
194 | 030409002186 | 铜接地绞线 截面10mm2（12. 外科楼14层弱电箱做接地网） | 1.材质:铜接地绞线 2.规格:截面10mm2 | m | 5
195 | 030409002187 | 接地母线 镀锌扁钢 40*4（13. 外科楼13层电表箱，两个弱电箱，交换机箱，信息箱做接地网） | 1.名称:接地母线 2.材质:镀锌扁钢 3.规格:40*4 4.安装形式:沿地 | m | 26
196 | 030409002188 | 铜接地绞线 截面10mm2（13. 外科楼13层电表箱，两个弱电箱，交换机箱，信息箱做接地网） | 1.材质:铜接地绞线 2.规格:截面10mm2 | m | 9
197 | 030409002189 | 接地母线 镀锌扁钢 40*4（14. 外科楼12层两个电表箱，交换机，两个ZTE箱,信息箱做接地网） | 1.名称:接地母线 2.材质:镀锌扁钢 3.规格:40*4 4.安装形式:沿地 | m | 25
本页小计
分部分项工程清单与计价表
工程名称：曲靖市第一人民医院防雷装置整改工程A1 | [7 empty] | 第25页 共40页
序号 | 项目编码 | 项目名称 | 项目特征 | 计量 单位 | 工程量 | 金额（元）
[6 empty] | 综合 单价 | 合价 |  | 其中
[9 empty] | 人工费 | 机械费 | 暂估价
198 | 030409002191 | 铜接地绞线 截面10mm2（14. 外科楼12层两个电表箱，交换机，两个ZTE箱,信息箱做接地网） | 1.材质:铜接地绞线 2.规格:截面10mm2 | m | 6
199 | 030409002193 | 接地母线 镀锌扁钢 40*4（15. 外科楼11层交换机箱，两个电表箱，10层两个电表箱，弱电箱，交换机箱做接地网） | 1.名称:接地母线 2.材质:镀锌扁钢 3.规格:40*4 4.安装形式:沿地 | m | 28
200 | 030409002194 | 铜接地绞线 截面10mm2（15. 外科楼11层交换机箱，两个电表箱，10层两个电表箱，弱电箱，交换机箱做接地网） | 1.材质:铜接地绞线 2.规格:截面10mm2 | m | 15
201 | 030409002195 | 接地母线 镀锌扁钢 40*4（16. 外科楼九层交换机箱,EAST箱，采集箱，电表箱（小），两个电表箱，弱电箱做接地网） | 1.名称:接地母线 2.材质:镀锌扁钢 3.规格:40*4 4.安装形式:沿地 | m | 36
202 | 030409002196 | 铜接地绞线 截面10mm2（16. 外科楼九层交换机箱,EAST箱，采集箱，电表箱（小），两个电表箱，弱电箱做接地网） | 1.材质:铜接地绞线 2.规格:截面10mm2 | m | 9
203 | 030409002197 | 接地母线 镀锌扁钢 40*4（17. 外科楼八层交换机箱，两个电表箱，七层两个电表箱，电表箱（小）做接地网） | 1.名称:接地母线 2.材质:镀锌扁钢 3.规格:40*4 4.安装形式:沿地 | m | 31
204 | 030409002198 | 铜接地绞线 截面10mm2（17. 外科楼八层交换机箱，两个电表箱，七层两个电表箱，电表箱（小）做接地网） | 1.材质:铜接地绞线 2.规格:截面10mm2 | m | 9
205 | 030409002199 | 接地母线 镀锌扁钢 40*4（18. 外科楼六层两个弱电箱，交 | 1.名称:接地母线 2.材质:镀 | m | 23
本页小计
分部分项工程清单与计价表
工程名称：曲靖市第一人民医院防雷装置整改工程A1 | [7 empty] | 第26页 共40页
序号 | 项目编码 | 项目名称 | 项目特征 | 计量 单位 | 工程量 | 金额（元）
[6 empty] | 综合 单价 | 合价 |  | 其中
[9 empty] | 人工费 | 机械费 | 暂估价
|  | 换机箱，两个电表箱做接地网） | 锌扁钢 3.规格:40*4 4.安装形式:沿地
206 | 030409002200 | 铜接地绞线 截面10mm2（18. 外科楼六层两个弱电箱，交换机箱，两个电表箱做接地网） | 1.材质:铜接地绞线 2.规格:截面10mm2 | m | 9
207 | 030409002201 | 接地母线 镀锌扁钢 40*4（19. 外科楼六层开关箱做接地网） | 1.名称:接地母线 2.材质:镀锌扁钢 3.规格:40*4 4.安装形式:沿地 | m | 5
208 | 030409002202 | 铜接地绞线 截面10mm2（19. 外科楼六层开关箱接地网） | 1.材质:铜接地绞线 2.规格:截面10mm2 | m | 5
209 | 030409002203 | 接地母线 镀锌扁钢 40*4（20. 外科楼5层，两个电表箱，弱电箱，弱点箱（小）做接地网） | 1.名称:接地母线 2.材质:镀锌扁钢 3.规格:40*4 4.安装形式:沿地 | m | 21
210 | 030409002204 | 铜接地绞线 截面10mm2（20. 外科楼5层，两个电表箱，弱电箱，弱点箱（小）做接地网） | 1.材质:铜接地绞线 2.规格:截面10mm2 | m | 9
211 | 030409002205 | 接地母线 镀锌扁钢 40*4（21. 外科楼4层两个弱电箱（小），弱电箱，电表箱（小），EAST箱，两个电表箱做接地网） | 1.名称:接地母线 2.材质:镀锌扁钢 3.规格:40*4 4.安装形式:沿地 | m | 23
212 | 030409002206 | 铜接地绞线 截面10mm2（21. 外科楼4层两个弱电箱（小），弱电箱，电表箱（小），EAST箱，两个电表箱做接地网） | 1.材质:铜接地绞线 2.规格:截面10mm2 | m | 9
213 | 03040900220 | 接地母线 镀锌扁钢 | 1.名称:接 | m | 35
本页小计
分部分项工程清单与计价表
工程名称：曲靖市第一人民医院防雷装置整改工程A1 | [7 empty] | 第27页 共40页
序号 | 项目编码 | 项目名称 | 项目特征 | 计量 单位 | 工程量 | 金额（元）
[6 empty] | 综合 单价 | 合价 |  | 其中
[9 empty] | 人工费 | 机械费 | 暂估价
| 7 | 40*4（22. 外科楼三层两个电表箱（小），通信箱，三个交换机箱，两个电表箱做接地网） | 地母线 2.材质:镀锌扁钢 3.规格:40*4 4.安装形式:沿地
214 | 030409002210 | 铜接地绞线 截面10mm2（22. 外科楼三层两个电表箱（小），通信箱，三个交换机箱，两个电表箱做接地网） | 1.材质:铜接地绞线 2.规格:截面10mm2 | m | 12
215 | 030409002211 | 接地母线 镀锌扁钢 40*4（23. 外科楼二层两个机柜做接地网） | 1.名称:接地母线 2.材质:镀锌扁钢 3.规格:40*4 4.安装形式:沿地 | m | 15
216 | 030409002212 | 铜接地绞线 截面10mm2（23. 外科楼二层两个机柜做接地网） | 1.材质:铜接地绞线 2.规格:截面10mm2 | m | 15
217 | 030409002213 | 接地母线 镀锌扁钢 40*4（24. 外科楼两层两个电表箱，一层两个移动通信箱，开关盒，交换机箱二#做接地网） | 1.名称:接地母线 2.材质:镀锌扁钢 3.规格:40*4 4.安装形式:沿地 | m | 25
218 | 030409002214 | 铜接地绞线 截面10mm2（24. 外科楼两层两个电表箱，一层两个移动通信箱，开关盒，交换机箱二#做接地网） | 1.材质:铜接地绞线 2.规格:截面10mm2 | m | 28
219 | 030409002215 | 接地母线 镀锌扁钢 40*4（25. 外科楼一层DR配电箱二#，Dz47y-40做接地网） | 1.名称:接地母线 2.材质:镀锌扁钢 3.规格:40*4 4.安装形式:沿地 | m | 35
220 | 030409002216 | 铜接地绞线 截面10mm2（25. 外科楼一层DR配电箱二#，Dz47y-40做接地网） | 1.材质:铜接地绞线 2.规格:截面10mm2 | m | 5
本页小计
分部分项工程清单与计价表
工程名称：曲靖市第一人民医院防雷装置整改工程A1 | [7 empty] | 第28页 共40页
序号 | 项目编码 | 项目名称 | 项目特征 | 计量 单位 | 工程量 | 金额（元）
[6 empty] | 综合 单价 | 合价 |  | 其中
[9 empty] | 人工费 | 机械费 | 暂估价
221 | 030409002332 | 接地母线 Φ12圆钢（25. 外科楼一层DR配电箱二#，Dz47y-40做接地网） |  | m | 5
222 | 030409002217 | 接地母线 镀锌扁钢 40*426. 外科楼负1层配电室交换机箱做接地网） | 1.名称:接地母线 2.材质:镀锌扁钢 3.规格:40*4 4.安装形式:沿地 | m | 8
223 | 030409002218 | 铜接地绞线 截面10mm2（26. 外科楼负1层配电室交换机箱做接地网） | 1.材质:铜接地绞线 2.规格:截面10mm2 | m | 8
224 | 030409002219 | 接地母线 镀锌扁钢 40*4（27. 洗涤中心一层洗衣机一#做接地网） | 1.名称:接地母线 2.材质:镀锌扁钢 3.规格:40*4 4.安装形式:沿地 | m | 15
225 | 030409002220 | 铜接地绞线 截面10mm2（27. 洗涤中心一层洗衣机一#做接地网） | 1.材质:铜接地绞线 2.规格:截面10mm2 | m | 6
226 | 030409002221 | 接地母线 镀锌扁钢 40*4（28. 洗涤中心一层配电箱做接地网） | 1.名称:接地母线 2.材质:镀锌扁钢 3.规格:40*4 4.安装形式:沿地 | m | 17
227 | 030409002222 | 铜接地绞线 截面10mm2（28. 洗涤中心一层配电箱做接地网） | 1.材质:铜接地绞线 2.规格:截面10mm2 | m | 5
228 | 030409002224 | 接地母线 镀锌扁钢 40*4（29. 水泵房路灯控制箱，开关箱（小）做接地网） | 1.名称:接地母线 2.材质:镀锌扁钢 3.规格:40*4 4.安装形式:沿地 | m | 28
229 | 030409002225 | 铜接地绞线 截面10mm2（29. 水泵房路灯控制箱，开关箱（小）做接地网） | 1.材质:铜接地绞线 2.规格:截面10mm2 | m | 11
本页小计
分部分项工程清单与计价表
工程名称：曲靖市第一人民医院防雷装置整改工程A1 | [7 empty] | 第29页 共40页
序号 | 项目编码 | 项目名称 | 项目特征 | 计量 单位 | 工程量 | 金额（元）
[6 empty] | 综合 单价 | 合价 |  | 其中
[9 empty] | 人工费 | 机械费 | 暂估价
230 | 030409002226 | 接地母线 镀锌扁钢 40*4（30. 污水#理中心监控机柜，电表箱做接地网） | 1.名称:接地母线 2.材质:镀锌扁钢 3.规格:40*4 4.安装形式:沿地 | m | 18
231 | 030409002227 | 铜接地绞线 截面10mm2（30. 污水#理中心监控机柜，电表箱做接地网） | 1.材质:铜接地绞线 2.规格:截面10mm2 | m | 15
232 | 030409002228 | 接地母线 镀锌扁钢 40*4（31. 污水#理中心污沉脱水机做接地网） | 1.名称:接地母线 2.材质:镀锌扁钢 3.规格:40*4 4.安装形式:沿地 | m | 25
233 | 030409002230 | 接地母线 镀锌扁钢 40*4（32. 污水#理中心输液瓶，带贮存间金属房做接地网） | 1.名称:接地母线 2.材质:镀锌扁钢 3.规格:40*4 4.安装形式:沿地 | m | 21
234 | 030409002333 | 接地母线 Φ12圆钢（32. 污水#理中心输液瓶，带贮存间金属房做接地网） |  | m | 25
235 | 030409002233 | 接地母线 镀锌扁钢 40*4（33. 内科楼19层两个电池柜，均压环，弱电箱做接地网） | 1.名称:接地母线 2.材质:镀锌扁钢 3.规格:40*4 4.安装形式:沿地 | m | 19
236 | 030409002234 | 铜接地绞线 截面10mm2（33. 内科楼19层两个电池柜，均压环，弱电箱做接地网） | 1.材质:铜接地绞线 2.规格:截面10mm2 | m | 9
237 | 030409002236 | 接地母线 镀锌扁钢 40*4（34. 内科楼18层交换机箱做接地网） | 1.名称:接地母线 2.材质:镀锌扁钢 3.规格:40*4 4.安装形式:沿地 | m | 15
本页小计
分部分项工程清单与计价表
工程名称：曲靖市第一人民医院防雷装置整改工程A1 | [7 empty] | 第30页 共40页
序号 | 项目编码 | 项目名称 | 项目特征 | 计量 单位 | 工程量 | 金额（元）
[6 empty] | 综合 单价 | 合价 |  | 其中
[9 empty] | 人工费 | 机械费 | 暂估价
238 | 030409002237 | 铜接地绞线 截面10mm2（34. 内科楼18层交换机箱做接地网） | 1.材质:铜接地绞线 2.规格:截面10mm2 | m | 5
239 | 030409002238 | 接地母线 镀锌扁钢 40*4（35. 内科楼16层EAST箱一#，两个弱电箱做接地网） | 1.名称:接地母线 2.材质:镀锌扁钢 3.规格:40*4 4.安装形式:沿地 | m | 15
240 | 030409002240 | 铜接地绞线 截面10mm2（35. 内科楼16层EAST箱一#，两个弱电箱做接地网） | 1.材质:铜接地绞线 2.规格:截面10mm2 | m | 8
241 | 030409002241 | 接地母线 镀锌扁钢 40*4（36. 内科楼14层交换机箱，两个弱电箱，13层联通箱做接地网） | 1.名称:接地母线 2.材质:镀锌扁钢 3.规格:40*4 4.安装形式:沿地 | m | 19
242 | 030409002242 | 铜接地绞线 截面10mm2（36. 内科楼14层交换机箱，两个弱电箱，13层联通箱做接地网） | 1.材质:铜接地绞线 2.规格:截面10mm2 | m | 7
243 | 030409002243 | 接地母线 镀锌扁钢 40*4（37. 内科楼12层弱电箱，EAST箱，11层弱电箱,10层两个弱电箱做接地网） | 1.名称:接地母线 2.材质:镀锌扁钢 3.规格:40*4 4.安装形式:沿地 | m | 26
244 | 030409002244 | 铜接地绞线 截面10mm2（37. 内科楼12层弱电箱，EAST箱，11层弱电箱,10层两个弱电箱做接地网） | 1.材质:铜接地绞线 2.规格:截面10mm2 | m | 11
245 | 030409002245 | 接地母线 镀锌扁钢 40*4（38. 内科楼九层EAST箱，交换机箱，八层两个弱电箱，七层弱电箱做接地网） | 1.名称:接地母线 2.材质:镀锌扁钢 3.规格:40*4 4.安装形式:沿地 | m | 23
246 | 030409002334 | 铜接地绞线 截面10mm2（38. 内科楼 | 1.材质:铜接地绞线 | m | 25
本页小计
分部分项工程清单与计价表
工程名称：曲靖市第一人民医院防雷装置整改工程A1 | [7 empty] | 第31页 共40页
序号 | 项目编码 | 项目名称 | 项目特征 | 计量 单位 | 工程量 | 金额（元）
[6 empty] | 综合 单价 | 合价 |  | 其中
[9 empty] | 人工费 | 机械费 | 暂估价
|  | 九层EAST箱，交换机箱，八层两个弱电箱，七层弱电箱做接地网） | 2.规格:截面10mm2
247 | 030409002335 | 接地母线 镀锌扁钢 40*4（39. 内科楼六层联通箱，弱电箱，5层EAST箱，两个弱电箱做接地网） | 1.名称:接地母线 2.材质:镀锌扁钢 3.规格:40*4 4.安装形式:沿地 | m | 21
248 | 030409002336 | 铜接地绞线 截面10mm2（39. 内科楼六层联通箱，弱电箱，5层EAST箱，两个弱电箱做接地网） | 1.材质:铜接地绞线 2.规格:截面10mm2 | m | 9
249 | 030409002337 | 接地母线 镀锌扁钢 40*4（40. 内科楼4层两个弱电箱，3层弱电箱，2层两个弱电箱，一层电表箱做接地网） | 1.名称:接地母线 2.材质:镀锌扁钢 3.规格:40*4 4.安装形式:沿地 | m | 26
250 | 030409002338 | 铜接地绞线 截面10mm2（40. 内科楼4层两个弱电箱，3层弱电箱，2层两个弱电箱，一层电表箱做接地网） | 1.材质:铜接地绞线 2.规格:截面10mm2 | m | 15
251 | 030409002339 | 接地母线 镀锌扁钢 40*4（41. 内科楼负1层配电室EAST箱,气体灭火控制器做接地网） | 1.名称:接地母线 2.材质:镀锌扁钢 3.规格:40*4 4.安装形式:沿地 | m | 23
252 | 030409002340 | 铜接地绞线 截面10mm2（41. 内科楼负1层配电室EAST箱,气体灭火控制器做接地网） | 1.材质:铜接地绞线 2.规格:截面10mm2 | m | 16
253 | 030409002341 | 接地母线 镀锌扁钢 40*4（42. 内科楼负1层空调机房配电箱(小)，干燥机，空调箱，控制箱二#三#四#做接地网） | 1.名称:接地母线 2.材质:镀锌扁钢 3.规格:40*4 4.安装形式:沿地 | m | 36
本页小计
分部分项工程清单与计价表
工程名称：曲靖市第一人民医院防雷装置整改工程A1 | [7 empty] | 第32页 共40页
序号 | 项目编码 | 项目名称 | 项目特征 | 计量 单位 | 工程量 | 金额（元）
[6 empty] | 综合 单价 | 合价 |  | 其中
[9 empty] | 人工费 | 机械费 | 暂估价
254 | 030409002342 | 铜接地绞线 截面10mm2（42. 内科楼负1层空调机房配电箱(小)，干燥机，空调箱，控制箱二#三#四#做接地网） | 1.材质:铜接地绞线 2.规格:截面10mm2 | m | 25
255 | 030409002343 | 接地母线 镀锌扁钢 40*4（43. 内科楼负1层空调房储气罐做接地网） | 1.名称:接地母线 2.材质:镀锌扁钢 3.规格:40*4 4.安装形式:沿地 | m | 20
256 | 030409002345 | 接地母线 镀锌扁钢 40*4（44. 内科负一层食堂三个控制箱（大），两个控制箱（小）做接地网） | 1.名称:接地母线 2.材质:镀锌扁钢 3.规格:40*4 4.安装形式:沿地 | m | 47
257 | 030409002409 | 接地母线 Φ12圆钢（4. 内科负一层食堂三个控制箱（大），两个控制箱（小）做接地网） |  | m | 15
258 | 030409002346 | 铜接地绞线 截面10mm2（44. 内科负一层食堂三个控制箱（大），两个控制箱（小）做接地网） | 1.材质:铜接地绞线 2.规格:截面10mm2 | m | 13
259 | 030409002347 | 接地母线 镀锌扁钢 40*4（38. 内科楼九层EAST箱，交换机箱，八层两个弱电箱，七层弱电箱45. 内科负一层食堂控制箱，动力配电箱做接地网） | 1.名称:接地母线 2.材质:镀锌扁钢 3.规格:40*4 4.安装形式:沿地 | m | 33
260 | 030409002348 | 铜接地绞线 截面10mm2（45. 内科负一层食堂控制箱，动力配电箱做接地网） | 1.材质:铜接地绞线 2.规格:截面10mm2 | m | 9
261 | 030409002349 | 接地母线 镀锌扁钢 40*4（46. 内科楼屋面消防管道做接地网） | 1.名称:接地母线 2.材质:镀锌扁钢 3.规格:40*4 4.安装形式: | m | 26
本页小计
分部分项工程清单与计价表
工程名称：曲靖市第一人民医院防雷装置整改工程A1 | [7 empty] | 第33页 共40页
序号 | 项目编码 | 项目名称 | 项目特征 | 计量 单位 | 工程量 | 金额（元）
[6 empty] | 综合 单价 | 合价 |  | 其中
[9 empty] | 人工费 | 机械费 | 暂估价
沿地
262 | 030409002351 | 接地母线 镀锌扁钢 40*4（47. 内科楼电梯间一#，综合配电箱二#做接地网） | 1.名称:接地母线 2.材质:镀锌扁钢 3.规格:40*4 4.安装形式:沿地 | m | 29
263 | 030409002410 | 接地母线 Φ12圆钢（47. 内科楼电梯间一#，综合配电箱二#做接地网做接地网） |  | m | 5
264 | 030409002350 | 铜接地绞线 截面10mm2（47. 内科楼电梯间一#，综合配电箱二#做接地网） | 1.材质:铜接地绞线 2.规格:截面10mm2 | m | 11
265 | 030409002353 | 接地母线 镀锌扁钢 40*4（48. 内科楼电梯间一#，机房综合配电箱一#接地网） | 1.名称:接地母线 2.材质:镀锌扁钢 3.规格:40*4 4.安装形式:沿地 | m | 21
266 | 030409002354 | 铜接地绞线 截面10mm2（48. 内科楼电梯间一#，机房综合配电箱一#做接地网） | 1.材质:铜接地绞线 2.规格:截面10mm2 | m | 9
267 | 030409002355 | 接地母线 镀锌扁钢 40*4（49. 内科楼电梯间一#，二#屋面爬梯，水箱做接地网） | 1.名称:接地母线 2.材质:镀锌扁钢 3.规格:40*4 4.安装形式:沿地 | m | 33
268 | 030409002357 | 接地母线 镀锌扁钢 40*4（50. 内科楼19层屋面15个太阳能做接地网） | 1.名称:接地母线 2.材质:镀锌扁钢 3.规格:40*4 4.安装形式:沿地 | m | 103
269 | 030409002411 | 接地母线 Φ12圆钢（50. 内科楼19层屋面15个太阳能做接地网） |  | m | 20
270 | 03040900241 | 接地母线 镀锌扁钢 | 1.名称:接 | m | 29
本页小计
分部分项工程清单与计价表
工程名称：曲靖市第一人民医院防雷装置整改工程A1 | [7 empty] | 第34页 共40页
序号 | 项目编码 | 项目名称 | 项目特征 | 计量 单位 | 工程量 | 金额（元）
[6 empty] | 综合 单价 | 合价 |  | 其中
[9 empty] | 人工费 | 机械费 | 暂估价
| 2 | 40*4（51. 急救中心机房电池柜，两个操作台，屋面热泵做接地网） | 地母线 2.材质:镀锌扁钢 3.规格:40*4 4.安装形式:沿地
271 | 030409002358 | 铜接地绞线 截面10mm2（51. 急救中心机房电池柜，两个操作台，屋面热泵做接地网） | 1.材质:铜接地绞线 2.规格:截面10mm2 | m | 16
272 | 030409002359 | 接地母线 镀锌扁钢 40*4（52. 急救中心屋面八个字牌做接地网） | 1.名称:接地母线 2.材质:镀锌扁钢 3.规格:40*4 4.安装形式:沿地 | m | 6
273 | 030409002413 | 接地母线 镀锌扁钢 40*4（53. 急救中心停车棚钢架做接电网） | 1.名称:接地母线 2.材质:镀锌扁钢 3.规格:40*4 4.安装形式:沿地 | m | 28
274 | 030409002416 | 接地母线 镀锌扁钢 40*4（54. 核医学科屋面圆形水箱两#，水泵雨棚钢架做接地网） | 1.名称:接地母线 2.材质:镀锌扁钢 3.规格:40*4 4.安装形式:沿地 | m | 35
275 | 030409002415 | 接地母线 镀锌扁钢 40*4（55. 核医学科三层排风机，一层配电室两个电池柜做接地网） | 1.名称:接地母线 2.材质:镀锌扁钢 3.规格:40*4 4.安装形式:沿地 | m | 5
276 | 030409002360 | 铜接地绞线 截面10mm2（55. 核医学科三层排风机，一层配电室两个电池柜做接地网） | 1.材质:铜接地绞线 2.规格:截面10mm2 | m | 11
277 | 030409002361 | 接地母线 镀锌扁钢 40*4（56. 核医学科屋面水泵，一层配 | 1.名称:接地母线 2.材质:镀 | m | 16
本页小计
分部分项工程清单与计价表
工程名称：曲靖市第一人民医院防雷装置整改工程A1 | [7 empty] | 第35页 共40页
序号 | 项目编码 | 项目名称 | 项目特征 | 计量 单位 | 工程量 | 金额（元）
[6 empty] | 综合 单价 | 合价 |  | 其中
[9 empty] | 人工费 | 机械费 | 暂估价
|  | 电室两个配电箱做接地网） | 锌扁钢 3.规格:40*4 4.安装形式:沿地
278 | 030409002362 | 铜接地绞线 截面10mm2（56. 核医学科屋面水泵，一层配电室两个配电箱做接地网） | 1.材质:铜接地绞线 2.规格:截面10mm2 | m | 6
279 | 030409002363 | 接地母线 镀锌扁钢 40*4（57. 放疗中心水冷机房配电箱，水冷机，机房交换机柜二#做接地网） | 1.名称:接地母线 2.材质:镀锌扁钢 3.规格:40*4 4.安装形式:沿地 | m | 37
280 | 030409002364 | 铜接地绞线 截面10mm2（57. 放疗中心水冷机房配电箱，水冷机，机房交换机柜二#做接地网） | 1.材质:铜接地绞线 2.规格:截面10mm2 | m | 9
281 | 030409002417 | 接地母线 Φ12圆钢（57. 放疗中心水冷机房配电箱，水冷机，机房交换机柜二#做接地网） |  | m | 5
282 | 030409002365 | 接地母线 镀锌扁钢 40*4（58. 医技楼屋面控制柜，LN9-C避雷器，两个热泵，配电箱（小）做接地网） | 1.名称:接地母线 2.材质:镀锌扁钢 3.规格:40*4 4.安装形式:沿地 | m | 46
283 | 030409002366 | 铜接地绞线 截面10mm2（58. 医技楼屋面控制柜，LN9-C避雷器，两个热泵，配电箱（小）做接地网） | 1.材质:铜接地绞线 2.规格:截面10mm2 | m | 7
284 | 030409002418 | 接地母线 Φ12圆钢（58. 医技楼屋面控制柜，LN9-C避雷器，两个热泵，配电箱（小）做接地网） |  | m | 18
285 | 030409002367 | 接地母线 镀锌扁钢 40*4（59. 医技楼一层CT检查区配电箱 | 1.名称:接地母线 2.材质:镀 | m | 52
本页小计
分部分项工程清单与计价表
工程名称：曲靖市第一人民医院防雷装置整改工程A1 | [7 empty] | 第36页 共40页
序号 | 项目编码 | 项目名称 | 项目特征 | 计量 单位 | 工程量 | 金额（元）
[6 empty] | 综合 单价 | 合价 |  | 其中
[9 empty] | 人工费 | 机械费 | 暂估价
|  | （一室），设备大，设备（小），检查床一#，配电箱（二室），稳压器，配电箱，VAL-MS避雷器,机柜（三室），配电柜，AP2(B)柜做接地网两个做接地网） | 锌扁钢 3.规格:40*4 4.安装形式:沿地
286 | 030409002368 | 铜接地绞线 截面10mm2（59. 医技楼一层CT检查区配电箱（一室），设备大，设备（小），检查床一#，配电箱（二室），稳压器，配电箱，VAL-MS避雷器,机柜（三室），配电柜，AP2(B)柜做接地网两个做接地网） | 1.材质:铜接地绞线 2.规格:截面10mm2 | m | 23
287 | 030409002370 | 铜接地绞线 截面10mm2（60. 医技楼放射科二号检查室配电柜一#，开关箱做接地网） | 1.材质:铜接地绞线 2.规格:截面10mm2 | m | 20
288 | 030409002419 | 接地母线 Φ12圆钢（60. 医技楼放射科二号检查室配电柜一#，开关箱做接地网） |  | m | 15
289 | 030409002371 | 接地母线 镀锌扁钢 40*4（61. 医技楼三层开关箱，开关盒，弱电箱，交换机箱做接地网） | 1.名称:接地母线 2.材质:镀锌扁钢 3.规格:40*4 4.安装形式:沿地 | m | 15
290 | 030409002372 | 铜接地绞线 截面10mm2（61. 医技楼三层开关箱，开关盒，弱电箱，交换机箱做接地网） | 1.材质:铜接地绞线 2.规格:截面10mm2 | m | 9
291 | 030409002373 | 接地母线 镀锌扁钢 40*4（62. 医级楼四层弱电箱，五层弱电箱，六层交换机箱，弱电箱，接线箱做接地网） | 1.名称:接地母线 2.材质:镀锌扁钢 3.规格:40*4 4.安装形式:沿地 | m | 26
本页小计
分部分项工程清单与计价表
工程名称：曲靖市第一人民医院防雷装置整改工程A1 | [7 empty] | 第37页 共40页
序号 | 项目编码 | 项目名称 | 项目特征 | 计量 单位 | 工程量 | 金额（元）
[6 empty] | 综合 单价 | 合价 |  | 其中
[9 empty] | 人工费 | 机械费 | 暂估价
292 | 030409002374 | 铜接地绞线 截面10mm2（62. 医级楼四层弱电箱，五层弱电箱，六层交换机箱，弱电箱，接线箱做接地网） | 1.材质:铜接地绞线 2.规格:截面10mm2 | m | 13
293 | 030409002375 | 接地母线 镀锌扁钢 40*4（63. 医技楼七层接线箱，弱电箱，采集箱，八层弱电箱，接线箱做接地网） | 1.名称:接地母线 2.材质:镀锌扁钢 3.规格:40*4 4.安装形式:沿地 | m | 20
294 | 030409002376 | 铜接地绞线 截面10mm2（63. 医技楼七层接线箱，弱电箱，采集箱，八层弱电箱，接线箱做接地网） | 1.材质:铜接地绞线 2.规格:截面10mm2 | m | 9
295 | 030409002377 | 接地母线 镀锌扁钢 40*4（364. 医技楼九层接线箱，弱电箱，十层弱电箱，十一层弱电箱做接地网） | 1.名称:接地母线 2.材质:镀锌扁钢 3.规格:40*4 4.安装形式:沿地 | m | 31
296 | 030409002378 | 铜接地绞线 截面10mm2（64. 医技楼九层接线箱，弱电箱，十层弱电箱，十一层弱电箱做接地网） | 1.材质:铜接地绞线 2.规格:截面10mm2 | m | 15
297 | 030409002379 | 接地母线 镀锌扁钢 40*4（65. 门诊楼一层三个开关箱，二层三个交换机箱做接地网） | 1.名称:接地母线 2.材质:镀锌扁钢 3.规格:40*4 4.安装形式:沿地 | m | 22
298 | 030409002380 | 铜接地绞线 截面10mm2（65. 门诊楼一层三个开关箱，二层三个交换机箱做接地网） | 1.材质:铜接地绞线 2.规格:截面10mm2 | m | 10
299 | 030409002381 | 接地母线 镀锌扁钢 40*4（66. 门诊楼三层电表箱，四个开关箱，交换机箱，两个机柜做接地网） | 1.名称:接地母线 2.材质:镀锌扁钢 3.规格:40*4 | m | 31
本页小计
分部分项工程清单与计价表
工程名称：曲靖市第一人民医院防雷装置整改工程A1 | [7 empty] | 第38页 共40页
序号 | 项目编码 | 项目名称 | 项目特征 | 计量 单位 | 工程量 | 金额（元）
[6 empty] | 综合 单价 | 合价 |  | 其中
[9 empty] | 人工费 | 机械费 | 暂估价
4.安装形式:沿地
300 | 030409002383 | 接地母线 镀锌扁钢 40*4（67. 门诊楼三层露台四个空调做接地网） | 1.名称:接地母线 2.材质:镀锌扁钢 3.规格:40*4 4.安装形式:沿地 | m | 32
301 | 030409002420 | 接地母线 镀锌扁钢 40*4（68. 门诊楼3层露台金属护栏做接地网） | 1.名称:接地母线 2.材质:镀锌扁钢 3.规格:40*4 4.安装形式:沿地 | m | 23
302 | 030409002421 | 接地母线 镀锌扁钢 40*4（69. 门诊楼四层四个ZTE箱，交换机箱，开关箱做接地网） | 1.名称:接地母线 2.材质:镀锌扁钢 3.规格:40*4 4.安装形式:沿地 | m | 32
303 | 030409002386 | 铜接地绞线 截面10mm2（69. 门诊楼四层四个ZTE箱，交换机箱，开关箱做接地网） | 1.材质:铜接地绞线 2.规格:截面10mm2 | m | 16
304 | 030409002387 | 接地母线 镀锌扁钢 40*4（70. 门诊楼四层配电箱，六层交换机箱做接地网） | 1.名称:接地母线 2.材质:镀锌扁钢 3.规格:40*4 4.安装形式:沿地 | m | 20
305 | 030409002388 | 铜接地绞线 截面10mm2（70. 门诊楼四层配电箱，六层交换机箱做接地网） | 1.材质:铜接地绞线 2.规格:截面10mm2 | m | 12
306 | 030409002389 | 接地母线 镀锌扁钢 40*4（71. 门诊楼5层ZTE箱2，#换机箱，六层ZTE箱二#做接地网） | 1.名称:接地母线 2.材质:镀锌扁钢 3.规格:40*4 4.安装形式:沿地 | m | 9
307 | 03040900239 | 铜接地绞线 截 | 1.材质:铜 | m | 7
本页小计
分部分项工程清单与计价表
工程名称：曲靖市第一人民医院防雷装置整改工程A1 | [7 empty] | 第39页 共40页
序号 | 项目编码 | 项目名称 | 项目特征 | 计量 单位 | 工程量 | 金额（元）
[6 empty] | 综合 单价 | 合价 |  | 其中
[9 empty] | 人工费 | 机械费 | 暂估价
| 0 | 面10mm2（71. 门诊楼5层ZTE箱2，#换机箱，六层ZTE箱二#做接地网） | 接地绞线 2.规格:截面10mm2
308 | 030409002392 | 铜接地绞线 截面10mm2（72. 门诊楼六层机房两个电池柜做接地网） | 1.材质:铜接地绞线 2.规格:截面10mm2 | m | 12
309 | 030409002393 | 接地母线 镀锌扁钢 40*4（73. 门诊楼7层ZTE箱1#，开关盒，弱电箱做接地网） | 1.名称:接地母线 2.材质:镀锌扁钢 3.规格:40*4 4.安装形式:沿地 | m | 8
310 | 030409002394 | 铜接地绞线 截面10mm2（73. 门诊楼7层ZTE箱1#，开关盒，弱电箱做接地网） | 1.材质:铜接地绞线 2.规格:截面10mm2 | m | 10
311 | 030409002395 | 接地母线 镀锌扁钢 40*4（74. 门诊楼8层ZTE箱一#，开关盒，交换机箱做接地网） | 1.名称:接地母线 2.材质:镀锌扁钢 3.规格:40*4 4.安装形式:沿地 | m | 20
312 | 030409002396 | 铜接地绞线 截面10mm2（74. 门诊楼8层ZTE箱一#，开关盒，交换机箱做接地网） | 1.材质:铜接地绞线 2.规格:截面10mm2 | m | 9
313 | 030409002397 | 接地母线 镀锌扁钢 40*4（75. 门诊楼十层机柜，EAST箱，ZTE箱二#，弱电箱，开关盒做接地网） | 1.名称:接地母线 2.材质:镀锌扁钢 3.规格:40*4 4.安装形式:沿地 | m | 16
314 | 030409002398 | 铜接地绞线 截面10mm2（75. 门诊楼十层机柜，EAST箱，ZTE箱二#，弱电箱，开关盒做接地网） | 1.材质:铜接地绞线 2.规格:截面10mm2 | m | 13
315 | 030409002399 | 接地母线 镀锌扁钢 40*4（76. 门诊楼11层ZTE箱一#，弱电 | 1.名称:接地母线 2.材质:镀 | m | 18
本页小计
分部分项工程清单与计价表
工程名称：曲靖市第一人民医院防雷装置整改工程A1 | [7 empty] | 第40页 共40页
序号 | 项目编码 | 项目名称 | 项目特征 | 计量 单位 | 工程量 | 金额（元）
[6 empty] | 综合 单价 | 合价 |  | 其中
[9 empty] | 人工费 | 机械费 | 暂估价
|  | 箱做接地网） | 锌扁钢 3.规格:40*4 4.安装形式:沿地
316 | 030409002400 | 铜接地绞线 截面10mm2（76. 门诊楼11层ZTE箱一#，弱电箱做接地网） | 1.材质:铜接地绞线 2.规格:截面10mm2 | m | 9
本页小计
合计

## 表-12 总价措施项目清单与计价表-2
总价措施项目清单与计价表
工程名称：曲靖市第一人民医院防雷装置整改工程A1 | [6 empty] | 第 1 页 共 1 页
序号 | 项目编码 | 项目名称 | 计算基础 | 费率(%) | 金额(元) | 调整费率(%) |  | 调整后金额(元) | 备注
1 | 011707001001 | 安全文明施工费
2 | 1 | 环境保护费、安全施工费、文明施工费 |  | 10.22
3 | 2 | 临时设施费 |  | 2.43
4 | 011707002001 | 夜间施工增加费
5 | 011707004001 | 二次搬运费
6 | 011707005001 | 冬、雨季施工增加费，生产工具用具使用费，工程定位复测，工程点交、场地清理费 |  | 4.16
7 | 011707007001 | 已完工程及设备保护费
8 | 031301009001 | 特殊地区施工增加费 |  | 0 |  |  |  |  | 2500米＜海拔≤3000米的地区，费率为8；3000米＜海拔≤3500米的地区，费率为15；海拔＞3500米的地区，费率为20
合 计
注：按施工方案计算的措施费，若无“计算基数”和“费率”的数值，也可只填“金额”数值，但应在备注栏说明施工方案出处或计算方法。

## 表-08-2 单价措施项目清单与计价表（-2）
单价措施项目清单与计价表
工程名称：曲靖市第一人民医院防雷装置整改工程A1 | [7 empty] | 第1页 共1页
序号 | 项目编码 | 项目名称 | 项目特征 | 计量 单位 | 工程量 | 金额（元）
[6 empty] | 综合 单价 | 合价 |  | 其中
[9 empty] | 人工费 | 机械费 | 暂估价
1 | 1 | 脚手架搭拆 |  | 项 | 1
2 | 031301017001 | 脚手架搭拆 | 安装工程脚手架搭拆 | 项 | 1
3 | 2 | 安装与生产同时进行施工增加 |  | 项 | 1
4 | 031301010001 | 安装与生产同时进行施工增加 |  |  | 1
5 | 3 | 在有害身体健康环境中施工增加 |  | 项 | 1
6 | 031301011001 | 在有害身体健康环境中施工增加 |  |  | 1
7 | 4 | 长输管道临时水工保护设施 |  | 项 | 1
8 | 5 | 长输管道施工便道 |  | 项 | 1
9 | 6 | 长输管道跨越或穿越施工措施 |  | 项 | 1
10 | 7 | 焊接保护措施 |  | 项 | 1
11 | 8 | 现场监护和防护 |  | 项 | 1
12 | 9 | 超高增加费 |  | 项 | 1
本页小计
合计

## 表-13 其他项目清单与计价汇总表-2
其他项目清单与计价汇总表
工程名称：曲靖市第一人民医院防雷装置整改工程A1 |  |  |  | 第 1 页 共 1 页
序号 | 项目名称 | 金额(元) | 结算金额(元) |  | 备注
1 | 暂列金额 |  |  |  | 详见明细表
2 | 暂估价
2.1 | 材料（设备）结算价 |  |  |  | 详见明细表
2.2 | 专业工程暂估价 |  |  |  | 详见明细表
3 | 计日工 |  |  |  | 详见明细表
4 | 总承包服务费 |  |  |  | 详见明细表
5 | 其他
5.1 | 人工费调差
5.2 | 机械费调差
5.3 | 风险费
5.4 | 索赔与现场签证 |  |  |  | 详见明细表
合 计 |  |  |  |  | —
注：1、材料（工程设备）暂估单价进入清单项目综合单价，此处不汇总。 2、人工费调差、机械费调差和风险费应在备注栏说明计算方法。

## 表-14 规费、税金项目计价表-2
规费、税金项目计价表
工程名称：曲靖市第一人民医院防雷装置整改工程A1 |  |  |  | 第 1 页 共 1 页
序号 | 项目名称 | 计算基础 | 计算基数 |  | 计算费率(%) | 金额（元）
1 | 规费 | 社会保险费、住房公积金、残疾人保证金+危险作业意外伤害险+工程排污费
1.1 | 社会保险费、住房公积金、残疾人保证金 | 分部分项定额人工费+单价措施定额人工费+其他项目定额人工费 |  |  | 26
1.2 | 危险作业意外伤害险 | 分部分项定额人工费+单价措施定额人工费+其他项目定额人工费 |  |  | 1
1.3 | 工程排污费
2 | 税金 | 分部分项工程+措施项目+其他项目+规费-不计税工程设备费 |  |  | 10.08
合 计