## Sheet1
曲靖市第一人民医院采购项目需求表
第一标段
编号 | 名称 | 型号 | 单位 | 数量 | 生产厂家 | 单价 | 总价 | 质保期 | 备注
1 | 防排烟风机控制柜 |  | 台 | 12 |  |  |  |  | 风机控制柜内部配置双电源、加消防联动控制，功率7.5KW
2 | 输入输出模块 |  | 个 | 24 |  |  |  |  | 需适配阿波罗主机
3 | 膨胀套 |  | 个 | 48
第二标段
编号 | 名称 | 型号 | 单位 | 数量 | 生产厂家 | 单价 | 总价 | 质保期 | 备注
1 | 液位显示装置 |  |  | 6 |  |  |  |  | 资质要求：消防施工二级及以上 配置要求：（1）采用4G无线传输，无距离限制；（2）必须带就地液位装置；（3）必须带高低水位报警功能；（4）测量精度：0.5%FS+1; （5）使用环境温度0-50℃，相对湿度≤85%